## PAM
„PAM Zobrazovací jednotka kinetiky fluorescence chlorofylu " Příloha č. 1 - Technická specifikace požadovaného plnění
Typové označení přístroje
vyplní uchazeč
Základní požadavky zadavatele
Předmětem dodávky je zobrazovací jednotka kinetiky fluorescence chlorofylu a dalších vlastností rostlin, která bude zakoupena v rámci projektu EXBIO. Zařízení je tvořeno světlotěsným boxem o minimálních vnitřních rozměrech 100 cm x 300 cm x 100 cm (Š x V x H), maximální vnější rozměry 120 cm x 312 cm x 120 cm (Š x V x H) s možností snímání rostliny do 120 cm výšky (měřeno od povrchu substrátu s maximalni vyskou kvetinace 10cm). Vnitřní vybavení tvoří senzory pro monitorování fotosyntetické účinosti, morfologie a pigmentace prýtu. Rostliny budou monitorovány pomocí celkem tří kamer, dvě pro sledování shora, 1 pro sledování z boku. Všechny tři kamery budou umístěny na motorizovaných posunech, které umožní změnu výšky snímání podle velikosti snímané rostliny. Rostliny budou do zařízení umisťovány manuálně na nosičích/květináčích opatřených QR kódem, které budou zařízením skenovány a užívány pro identifikaci ukládaných dat. Přesné udržování vnitřního klimatu (teploty) není vyžadováno, je nutné pouze zajistit aktivní větrání (nucená výměna vzduchu pomocí ventilátoru) tak, aby nedocházelo k propouštění světla z vnějšku do měřícího prostoru zařízení. Zařízení je nutné instalovat do omezeného prostoru se světlu výškou 315 cm, manipulační prostor v místě instalace je cca 2 m x 2,5 m. Přístupové cesty k místu instalace jsou dveřmi o výšce 190 cm a šířce alespoň 120 cm. Vzhledem k těmto podmínkám musí být zařízení zkompletováno až na místě instalace.
| Minimální požadovaná hodnota | Nabídka uchazeče(Uchazeč uvede ANO/NE. V případě, že je v technické specifikaci uvedena mezní hodnota rozměru nebo výkonu, je nutno uvést konkrétní hodnotu, které jím nabízené plnění dosahuje. Má se za to, že pokud uchazeč neuvede některou požadovanou hodnotu, jím nabízené plnění dosahuje minimální hodnoty uvedené zadavatelem ve sloupci "minimální požadovaná hodnota". Uchazeč níže uvedené hodnoty garantuje.)
Zařízení pro měření fluorescence musí umožnovat měření parametrů: FO, FM, FV, FO', FM', FV', FT | ano | Vyplní uchazeč
Zařízení v kombinaci s dodávaným software (viz níže) musí umožnovat výpočet parametrů: FV/FM, FV'/FM', PhiPSII , NPQ, qN, qP, Rfd | ano | Vyplní uchazeč
Zařízení v kombinaci s dodávaným software (viz níže) musí umožnovat monitorování morfologických parametrů nadzemní části rostlin, mimo jiných listové plochy, obvod listů, kulatost, kompaktnost, excentricita, výšku a šířku rostliny, pigmentace listů a hodnocení barev. | ano | Vyplní uchazeč
motorizovaný otočný stolek pro snímání rostliny ze všech stran (360°) | ano | Vyplní uchazeč
kamera pro měření fluorescence chlorofylu (pohled shora) musí splňovat níže uvedené požadavky
typ senzoru | progressive scan CCD | Vyplní uchazeč
rozlišení alespoň 1,3 Mpix | ano | Vyplní uchazeč
poměr stran obrazu | 4:3 | Vyplní uchazeč
A/D převodník | 16 bit nebo více | Vyplní uchazeč
frekvence snímání při plném rozlišení alespoň | 20 snímků za sekundu | Vyplní uchazeč
dynamický rozsah alespoň | 65dB | Vyplní uchazeč
přípojení ethernet | Gigabit | Vyplní uchazeč
velikost pixelu | 6x6 µm nebo větší | Vyplní uchazeč
vnitřní paměť alespoň | 1GB | Vyplní uchazeč
provozní teplota (nekondenzující podmínky) alespoň v rozsahu | 5-40°C | Vyplní uchazeč
motorizovaný posun pro snímání kamery shora v rozsahu s posuvem alespoň 120cm tak, aby mohla být nasnímána celá nadzemní část rostliny | ano | Vyplní uchazeč
RGB kamera pro pohled shora
typ senzoru | CMOS | Vyplní uchazeč
poměr stran obrazu | 4:3 | Vyplní uchazeč
rozlišení alespoň 5 Mpix | ano | Vyplní uchazeč
přípojení ethernet | Gigabit | Vyplní uchazeč
koregistrace RGB dat s fluorescenčním zobrazováním | ano | Vyplní uchazeč
motorizovaný posun pro snímání kamery shora v rozsahu s posuvem alespoň 120cm tak, aby mohla být nasnímána celá nadzemní část rostliny | ano | Vyplní uchazeč
RGB kamera pro pohled z boku
typ senzoru | CMOS | Vyplní uchazeč
poměr stran obrazu | 4:3 | Vyplní uchazeč
rozlišení alespoň 5 Mpix | ano | Vyplní uchazeč
přípojení ethernet | Gigabit | Vyplní uchazeč
motorizovaný posun pro snímání kamery shora v rozsahu s posuvem alespoň 120cm tak, aby mohla být nasnímána celá nadzemní část rostliny | ano | Vyplní uchazeč
osvětlení
Osvětlení pro snímání RGB kamerami: Samostatně řízené osvětlení pro snímání z boku i shora pomocí LED o teplotě chromatičnosti ležící v rozsahu 5500 až 6500K s maximální intenzitou alespoň | 1200 μmol·m-2·s-1 | Vyplní uchazeč
osvětlení pro detekci fluorescence chlorofylu
samostatně ovládané aktinické světlo studená bílá (5500-6500K) a maximální intenzitou alespoň | 1200 μmol·m-2·s-1 | Vyplní uchazeč
samostatně ovládané aktinické světlo červená (620nm ± 5nm) s maximální intenzitou alespoň | 450 μmol·m-2·s-1 | Vyplní uchazeč
saturační pulzy pro determinaci FM s maximální intenzitou alespoň | 4000 μmol·m-2·s-1 | Vyplní uchazeč
doplňkové far red (735nm ± 5nm) pro determinaci FO´ | ano | Vyplní uchazeč
zařízení pro značení květináčů
300 samolepících QR kódů | ano | Vyplní uchazeč
software
Systém bude ovládaný plně integrovaným software pro automatické snímání a anylýzu obrázků. Sofware musí umožnit export výstupů početních dat ve formátu csv (MS Excel), obrazová data musí být možno exportovat jak ve formě nepostprocesovaných (hrubých) dat RAW, tak i ve formě segmentovaných obrázků. Software musí umožnit statistické analýzy měřených parametrů v čase na základě snímaní časových řad. V případě analýzy obrazových dat z časových řad bude systém schopen automaticky identifikovat obrazová data patřící k totožné rostlině pomocí čtení QR kódu a identifikuje strukturní změny mezi snímky dané časové řady. Software musí umožnovat na základě získaných obrazových dat výpočet parametrů: FV/FM, FV'/FM', PhiPSII , NPQ, qN, qP, Rfd a morfologických parametrů nadzemní části rostlin, mimo jiných listové plochy, obvod listů, kulatost, kompaktnost, excentricita, výšku a šířku rostliny, pigmentace listů a hodnocení barev. | ano | Vyplní uchazeč
Součástí dodávky bude plovoucí licence pro současnou práci dvou uživatelů nebo multilicence s neomezeným počtem lokalních instalací na pracovišti kupujícího. Software umožní vizualizaci dat, analýzu a export výstupů. Software musí pracovat nezávisle na provozu samotného zařízení pro získávání dat. | ano | Vyplní uchazeč
Server PC
PC pro řízení zařízení a sběr dat prostřednictvím výše uvedeného software. CPU (PassMark ≥13000 bodů), RAM alespoň 8 GB, SSD alespoň 512 GB, 2 x LCD LED monitor - antireflexní, rozlišení min. 2560 x 1440 bodů, poměr stran 16:9, jas min. 350 Cd/m2, DisplayPort, HDMI, nastavitelná výška, pivot) o úhlopříčce minimálně 27 palců | ano | Vyplní uchazeč
DB PC
PC pro dočasné ukládaní obrazových dat. CPU (PassMark ≥13000 bodů), RAM alespoň 8 GB, SSD alespoň 256 GB, sestava HDD zapojení RAID1 pro uložení alespoň 6TB dat | ano | Vyplní uchazeč
Připojení DB PC k Server PC pomocí LAN, alespoň 1 Gbit/s | ano | Vyplní uchazeč