## REKAPITULACE
REKAPITULACE CELKOVÁ
Stavba: Výstavba a modernizace fakulty informatiky a ústavu výpočetní techniky Masarykovy univerzity - I. ETAPA - MULTIKANÁL
Objekt: MULTIKANÁL
Kód | Popis | Cena celkem
1 | 2 | 3
1 | MULTIKANÁL | 0
2 | PŘELOŽKY OPTICKÝCH KABELŮ | 0
| MULTIKANÁL - CELKEM | 0

## MULTIKANÁL
VÝKAZ VÝMĚR
Stavba: Výstavba a modernizace fakulty informatiky a ústavu výpočetní techniky Masarykovy univerzity - I. ETAPA - MULTIKANÁL
Objekt: MULTIKANÁL
JKSO: 825.18.1
P.Č. | KCN | Kód položky | Popis | MJ | Množství celkem | Cena jednotková | Cena celkem | Cenová soustava
1 | 2 | 3 | 4 | 5 | 6 | 7 | 8 | 9
|  | HSV | Práce a dodávky HSV |  |  |  | 0
|  | 1 | Zemní práce |  |  |  | 0
1 | 221 | 113106121 | Rozebrání dlažeb z betonových nebo kamenných dlaždic komunikací pro pěší ručně | m2 | 2.8 |  | 0 | CS ÚRS 2019 01
" Odstranění dlažby chodníku - u bodovy B "
|  |  | " Odstranění dlažby - pro kabelovody + komory " 2,8 |  | 2.8
2 | 221 | 113106123 | Rozebrání dlažeb ze zámkových dlaždic komunikací pro pěší ručně | m2 | 25.27 |  | 0 | CS ÚRS 2019 01
" Odstranění dlažby chodníku - u bodovy C "
|  |  | " Odstranění dlažby - pro kabelovody + komory " 5,6 |  | 5.6
" Odstranění dlažby chodníku - pro vedení kabeláže do objektu v chráničkách "
|  |  | " Odstranění dlažby pro vedení od komory KK 10 " 9,33 |  | 9.33
|  |  | " Odstranění dlažby pro vedení od komory KK 20 " 10,34 |  | 10.34
3 | 221 | 113106161 | Rozebrání dlažeb vozovek z drobných kostek s ložem z kameniva ručně | m2 | 1.4 |  | 0 | CS ÚRS 2019 01
|  |  | " Odstranění části komunikace tvořené z kostek " 0,7*2 |  | 1.4
4 | 221 | 113106271 | Rozebrání dlažeb vozovek ze zámkové dlažby s ložem z kameniva strojně pl přes 50 do 200 m2 | m2 | 94.75 |  | 0 | CS ÚRS 2019 01
" Odstranění dlažby vozovek strojně - jednotlivě přes 50 do 200 m2 "
|  |  | " Odstranění dlažby - pro kabelovody + komory " (95,45-0,7) |  | 94.75
5 | 221 | 113107101 SPC | Odstranění kačírku kolem objektu vč. zpětné pokládky po porvedení prací | m2 | 1.78 |  | 0 | CS ÚRS/TEO 2019 01
" Odstranění kačírku kolem objektu, vč. jeho uskladnění, očištění a zpětné pokládky po provedení prací na původní místo - pro vedení kabeláže do objektu v chráničkách "
|  |  | " Odstranění kačírku u objektu pro vedení od komory KK 10 " 0,8 |  | 0.8
|  |  | " Odstranění kačírku u objektu pro vedení od komory KK 20 " 0,98 |  | 0.98
6 | 221 | 113107123 | Odstranění podkladu z kameniva drceného tl 300 mm ručně | m2 | 29.47 |  | 0 | CS ÚRS 2019 01
" Odstranění podkladních vrstev ručně "
|  |  | " Odstranění podkladních vrstev pod dlažbu pro pěší " 2,8+5,6 |  | 8.4
|  |  | " Odstranění podkladních vrstev pod vozovkou z kostek " 0,7*2 |  | 1.4
" Odstranění podkladu dlažby chodníku - pro vedení kabeláže do objektu v chráničkách "
|  |  | " Odstranění podkladních vrstev pod dlažbou pro vedení od komory KK 10 " 9,33 |  | 9.33
|  |  | " Odstranění podkladních vrstev pod dlažbou pro vedení od komory KK 20 " 10,34 |  | 10.34
7 | 221 | 113107163 | Odstranění podkladu z kameniva drceného tl 300 mm strojně pl přes 50 do 200 m2 | m2 | 165.16 |  | 0 | CS ÚRS 2019 01
" Odstranění podkladních vrstev strojně - jednotlivě přes 50 do 200 m2 "
|  |  | " Odstranění podkladních vrstev pod asfaltovou komunikací " 70,41 |  | 70.41
|  |  | " Odstranění podkladních vrstev pod dlažbou " 95,45-0,7 |  | 94.75
8 | 221 | 113107183 | Odstranění podkladu živičného tl 150 mm strojně pl přes 50 do 200 m2 | m2 | 70.41 |  | 0 | CS ÚRS 2019 01
" Odstranění živičného vrstvy asfaltové komunikace strojně "
|  |  | " Odstranění asfaltu - pro kabelovody + komory - část u budovy B " 70,41 |  | 70.41
9 | 221 | 113107323 | Odstranění podkladu z kameniva drceného tl 300 mm strojně pl do 50 m2 | m2 | 16.45 |  | 0 | CS ÚRS 2019 01
" Odstranění podkladních vrstev strojně - jednotlivě přes do 50 m2 "
|  |  | " Odstranění podkladních vrstev pod asfaltovou komunikací " 16,45 |  | 16.45
10 | 221 | 113107343 | Odstranění podkladu živičného tl 150 mm strojně pl do 50 m2 | m2 | 16.45 |  | 0 | CS ÚRS 2019 01
" Odstranění živičného vrstvy asfaltové komunikace strojně - plochy jednotlivé do 50 m2. "
|  |  | " Odstranění asfaltu - pro kabelovody + komory - část u vjezdu do atria " 16,45 |  | 16.45
11 | 221 | 113202111 | Vytrhání obrub krajníků obrubníků stojatých | m | 14.85 |  | 0 | CS ÚRS 2019 01
|  |  | " Vytrhání obrub při provádění multikanálu" 11,6 |  | 11.6
" Vytrhání obrub - pro vedení kabeláže do objektu v chráničkách "
|  |  | " Vytrhání obrub pro vedení od komory KK 10 " 2,25 |  | 2.25
|  |  | " Vytrhání obrub pro vedení od komory KK 20 " 1 |  | 1
" V ceně také vybourání lože. "
12 | 221 | 113204111 | Vytrhání obrub záhonových | m | 7.1 |  | 0 | CS ÚRS 2019 01
" Vytrhání obrub kolem kačírku - pro vedení kabeláže do objektu v chráničkách "
|  |  | " Vytrhání obrub pro vedení od komory KK 10 " 3,2 |  | 3.2
|  |  | " Vytrhání obrub pro vedení od komory KK 20 " 3,9 |  | 3.9
" V ceně také vybourání lože. "
13 | 001 | 115101201 | Čerpání vody na dopravní výšku do 10 m průměrný přítok do 500 l/min | hod | 96 |  | 0 | CS ÚRS 2019 01
14 | 001 | 115101301 | Pohotovost čerpací soupravy pro dopravní výšku do 10 m přítok do 500 l/min | den | 12 |  | 0 | CS ÚRS 2019 01
15 | 001 | 119001402 | Dočasné zajištění potrubí ocelového nebo litinového DN do 500 mm | m | 20 |  | 0 | CS ÚRS 2019 01
16 | 001 | 119001422 | Dočasné zajištění kabelů a kabelových tratí z 6 volně ložených kabelů | m | 55 |  | 0 | CS ÚRS 2019 01
17 | 001 | 130001101 | Příplatek za ztížení vykopávky v blízkosti podzemního vedení | m3 | 156.265 |  | 0 | CS ÚRS 2019 01
|  |  | " Příplatek 50 % " (288,53+13,0+11,0)*0,5 |  | 156.265
18 | 001 | 131201101 | Hloubení jam nezapažených v hornině tř. 3 objemu do 100 m3, včetně naložení výkopku | m3 | 13 |  | 0 | CS ÚRS 2019 01
" Hloubení rýhy pro vedení kabeláže do objektu v chráničkách "
|  |  | " Vedení od komory KK 10 " |  | 7.5
|  |  | " Vedení od komory KK 20 " |  | 5.5
19 | 001 | 131201109 | Příplatek za lepivost u hloubení jam nezapažených v hornině tř. 3 | m3 | 6.5 |  | 0 | CS ÚRS 2019 01
|  |  | " Lepivost 50 % " (13,0)*0,50 |  | 6.5
20 | 001 | 131203102 | Hloubení jam ručním nebo pneum nářadím v nesoudržných horninách tř. 3, včetně naložení výkopku | m3 | 11 |  | 0 | CS ÚRS 2019 01
" Hloubení rýhy pro vedení kabeláže do objektu v chráničkách - část kolem objektu "
|  |  | " Vedení od komory KK 10 " |  | 5.5
|  |  | " Vedení od komory KK 20 " |  | 5.5
21 | 001 | 131203109 | Příplatek za lepivost u hloubení jam ručním nebo pneum nářadím v hornině tř. 3 | m3 | 5.5 |  | 0 | CS ÚRS 2019 01
|  |  | " Lepivost 50 % " (11,0)*0,50 |  | 5.5
22 | 001 | 132201202 | Hloubení rýh š do 2000 mm v hornině tř. 3 objemu do 1000 m3, včetně naložení výkopku | m3 | 288.527 |  | 0 | CS ÚRS 2019 01
" Hloubení rýhy pro vedení multikanálu "
|  |  | " Kabelovody nad sebou " (138,3*1,0)*1,5 |  | 207.45
|  |  | " Kabelovody vedle sebe " (15,1*1,4)*1,5 |  | 31.71
|  |  | " Komory venkovní - 0,86×1,61 m " ((1,46*2,21)*1,7)*9 |  | 49.367
23 | 001 | 132201209 | Příplatek za lepivost k hloubení rýh š do 2000 mm v hornině tř. 3 | m3 | 144.265 |  | 0 | CS ÚRS 2019 01
|  |  | " Lepivost 50 % " (288,53)*0,50 |  | 144.265
24 | 001 | 151101101 | Zřízení příložného pažení a rozepření stěn rýh hl do 2 m | m2 | 458.0016 |  | 0 | CS ÚRS 2019 01
|  |  | " Zřízení pažení pro trasy kabelovodu - 80 % " (((138,3+15,1)*1,5)*2)*0,8 |  | 368.16
|  |  | " Zřízení pažení pro venkovní komory - 80 % " (((1,46*2+2,21*2)*1,7)*9)*0,8 |  | 89.8416
25 | 001 | 151101111 | Odstranění příložného pažení a rozepření stěn rýh hl do 2 m | m2 | 458.0016 |  | 0 | CS ÚRS 2019 01
26 | 001 | 161101101 | Svislé přemístění výkopku z horniny tř. 1 až 4 hl výkopu do 2,5 m | m3 | 157.265 |  | 0 | CS ÚRS 2019 01
|  |  | " Přemístění výkopku z hloubení rýh - 50 % " (288,53)*0,5 |  | 144.265
|  |  | " Přemístění výkopku z hloubení jam - 100 % " (13,0)*1,0 |  | 13
27 | 001 | 161101501 | Svislé přemístění výkopku nošením svisle do v 3 m v hornině tř. 1 až 4 | m3 | 11 |  | 0 | CS ÚRS 2019 01
|  |  | " Přemístění výkopku za ruční hloubení jam kolem objektu - 100 % " (11,0)*1,00 |  | 11
28 | 001 | 171201101 | Uložení sypaniny do násypů nezhutněných | m3 | 38.0284 |  | 0 | CS ÚRS 2019 01
|  |  | " Uložení zeminy pro zásyp na meziskládku - asfaltový kryt - tl. 130 mm " (90,36)*0,13 |  | 11.7468
|  |  | " Uložení zeminy pro zásyp na meziskládku - dlážděný kryt - tl. 180 mm " (98,12)*0,18 |  | 17.6616
|  |  | " Uložení zeminy pro zásyp na meziskládku - zásyp nad chráničkami - chodníik - u objektu - od KK 10 + KK 20 " (2,13)+(2,13) |  | 4.26
|  |  | " Uložení zeminy pro zásyp na meziskládku - zásyp nad chráničkami - chodníik - mimo objekt - od KK 10 + KK 20 " (1,48)+(1,84) |  | 3.32
|  |  | " Uložení zeminy pro zásyp na meziskládku - zásyp nad chráničkami - vozovka - od KK 10 " (1,04) |  | 1.04
29 | 001 | 174101101 | Zásyp jam, šachet rýh nebo kolem objektů sypaninou se zhutněním | m3 | 38.0284 |  | 0 | CS ÚRS 2019 01
" Zásyp rýhy vykopanou zeminou multikanálu "
|  |  | " Zásyp rýhy pro kabelovod - asfaltový kryt - tl. 130 mm " (90,36)*0,13 |  | 11.7468
|  |  | " Zásyp rýhy pro kabelovod - dlážděný kryt - tl. 180 mm " (98,12)*0,18 |  | 17.6616
" Zásyp zeminou nad chráničkami "
|  |  | " Zásyp zeminou nad chráničkami - chodníik - u objektu - od KK 10 + KK 20 " (2,13)+(2,13) |  | 4.26
|  |  | " Zásyp zeminou nad chráničkami - chodníik - mimo objekt - od KK 10 + KK 20 " (1,48)+(1,84) |  | 3.32
|  |  | " Zásyp zeminou nad chráničkami - vozovka - od KK 10 " (1,04) |  | 1.04
30 | 001 | 175111101 | Obsypání potrubí ručně sypaninou bez prohození sítem, uloženou do 3 m | m3 | 106.3929 |  | 0 | CS ÚRS 2019 01
" Obsyp plastových kabelovodů - tl. 850 mm "
|  |  | " Kabelovody nad sebou " (138,3*1,0)*0,85 |  | 117.555
|  |  | " Kabelovody vedle sebe " (15,1*1,4)*0,85 |  | 17.969
|  |  | " Odečet za tvarovky kabelovodu " -(138,3+15,1)*0,385*0,385*2 |  | -45.4754
" Obsyp komor kabelovodů "
|  |  | " Obsyp komor kabelovodu - venkovní " ((1,46*2,21)*1,03)*8 |  | 26.5872
|  |  | " Odečet za komory kabelovodu - venkovní " -(0,86*1,61*1,6)*8 |  | -17.7229
" Obsyp ze štěrkopísku kolem chrániček z PVC "
|  |  | " Vedení od komory KK 10 " 4,04 |  | 4.04
|  |  | " Vedení od komory KK 20 " 3,44 |  | 3.44
31 | 583 | 58337302 RTO | granulovaný materiál | t | 197.82 |  | 0 | CS ÚRS/TEO 2019 01
|  |  | " Granulovaný materiál pro obsyp kabelovodů a komor " (98,91)*2,0 |  | 197.82
32 | 583 | 58337310 | štěrkopísek frakce 0/4 | t | 14.96 |  | 0 | CS ÚRS 2019 01
|  |  | " Štěrkopísek pro obsyp chrániček z PVC " (7,48)*2,0 |  | 14.96
33 | 231 | 181111121 | Plošná úprava terénu do 500 m2 zemina tř 1 až 4 nerovnosti do 150 mm v rovinně a svahu do 1:5 | m2 | 211.08 |  | 0 | CS ÚRS 2019 01
|  |  | " Úprava ploch před realizací zpevněných ploch. " (0,7+86,86+95,45+25,27+2,8) |  | 211.08
|  | 2 | Zakládání |  |  |  | 0
34 | 001 | 215901101 | Hutnění podloží z hornin soudržných do 92% PS | m2 | 211.08 |  | 0 | CS ÚRS 2019 01
|  |  | " Hutnění ploch před realizací zpevněných ploch " (0,7+86,86+95,45+25,27+2,8) |  | 211.08
|  | 4 | Vodorovné konstrukce |  |  |  | 0
35 | 271 | 451573111 RTO | Lože pod potrubí otevřený výkop z granulovaného materiálu | m3 | 12.7552 |  | 0 | CS ÚRS/TEO 2019 01
" Lože z granulovaného materiálu bez pevných části a kamenů > 20 mm "
|  |  | " Lože z granulovaného materiálu pro multikanál - tl. 80 mm " ((15,1*1,4)+(138,3*1,0))*0,080 |  | 12.7552
36 | 271 | 452321151 | Podkladní desky ze ŽB tř. C 20/25 otevřený výkop | m3 | 2.7103 |  | 0 | CS ÚRS 2019 01
|  |  | " Deska z ŽB pro komory kabelovodů - tl. 100 mm " ((1,46*2,21*8)*0,100)*1,05 |  | 2.7103
" POZN: S bedněním není uvažováno. "
37 | 271 | 452321901 SPC | Betonové panely pro chranu PVC chrániček | m2 | 7.227 |  | 0 | CS ÚRS/TEO 2019 01
" Betonový panel tl. 90 mm, š. 300 mm jako ochrana PVC chrániček "
|  |  | " Vedení od komory KK 10 " (4,95*0,6)*1,1 |  | 3.267
|  |  | " Vedení od komory KK 20 " (6,0*0,6)*1,1 |  | 3.96
38 | 271 | 452368211 | Výztuž podkladních desek nebo bloků nebo pražců otevřený výkop ze svařovaných sítí Kari | t | 0.2581 |  | 0 | CS ÚRS 2019 01
|  |  | " Výztuž desky pod komory kabelovodů, 100 kg/m3, hmotnost výztuže včetně ztratného. " ((2,71)/1,05)*0,100 |  | 0.2581
|  | 5 | Komunikace |  |  |  | 0
39 | 221 | 591241111 | Kladení dlažby z kostek drobných z kamene na MC tl 50 mm | m2 | 1.4 |  | 0 | CS ÚRS 2019 01
|  |  | " Zpětné osazení očištěných dlažebních kostek " 0,7*2 |  | 1.4
40 | 221 | 596999101 SPC | D+M Konstrukce komunikace - vyspravení pásů se živičným krytem - Specifikace dle PD | m2 | 86.86 | 0 | 0 | CS ÚRS/TEO 2019 01
" V ceně : "
40a |  |  | " - Obrusná vrstva - asfaltový beton ACO 11 - tl. 40 mm - 95,55 m2 " | m2 | 95.55 |  | 0
40b |  |  | " - Spojovací asfaltový postřik P - 0,50 kg/m2. - 95,55 m2 " | m2 | 95.55 |  | 0
40c |  |  | " - Podkladní vrstva z ACP 16+ - tl. 70 mm - 95,55 m2 " | m2 | 95.55 |  | 0
40d |  |  | " - Podklad ze štěrkodrti ŠD-A frakce 0-32 mm - tl. 130 mm - 95,55 m2 " | m2 | 95.55 |  | 0
40e |  |  | " - Podklad ze štěrkodrti ŠD-B frakce 32-63 mm - tl. 200 mm - 95,55 m2 " | m2 | 95.55 |  | 0
|  |  | " Asfaltová plocha " 16,45+70,41 |  | 86.86
" Cena skladby včetně ztratného "
41 | 221 | 596999102 SPC | D+M Betonová dlažba vozovky - areálová komunikace - Specifikace dle PD | m2 | 94.75 | 0 | 0 | CS ÚRS/TEO 2019 01
" V ceně : "
41a |  |  | " - Montáž očištěné betonová zámkové dlažby - pojízdné - tl. 80 mm - 94,75 m2 " | m2 | 94.75 |  | 0
41b |  |  | " - Betonová zámková dlažba - tl. 80 mm - rezerva 10 % - 9,50 m2 " | m2 | 9.5 |  | 0
41c |  |  | " - Lože z drti frakce 4-8 - tl. 40 mm - vč. štěrkodrtě pro vmetení do spar - 7,60 t " | t | 7.6 |  | 0
41d |  |  | " - Štěrk zpevněný cementovou maltou SC frakce 0-32 mm, C 8/10 - tl. 120 mm - 104,25 m2 " | m2 | 104.25 |  | 0
41e |  |  | " - Štěrkodrť ŠD-B frakce 0-32 mm - tl. 150 mm - 104,25 m2 " | m2 | 104.25 |  | 0
|  |  | " Cena skladby včetně ztratného a přehutnění hutnitelných vrstev " (92,52)+(2,93)-0,7 |  | 94.75
42 | 221 | 596999103 SPC | D+M Betonová dlažba - zámková - chodník - Specifikace dle PD | m2 | 25.27 | 0 | 0 | CS ÚRS/TEO 2019 01
" V ceně : "
42a |  |  | " - Montáž očištěné betonové zámkové dlažby - tl. 60 mm - 25,27 m2 " | m2 | 25.27 |  | 0
42b |  |  | " - Betonová zámková dlažba - tl. 60 mm - rezerva 10 % - 2,55 m2 " | m2 | 2.55 |  | 0
42c |  |  | " - Lože z drti frakce 4-8 - tl. 30 mm - vč. štěrkodrtě pro vmetení do spar - 1,55 t " | t | 1.55 |  | 0
42d |  |  | " - Štěrkodrť ŠD-B frakce 0-32 mm - tl. 150 mm - 27,8 m2 " | m2 | 27.8 |  | 0
|  |  | " Cena skladby včetně ztratného a přehutnění hutnitelných vrstev " (5,6)+(9,33+10,34) |  | 25.27
43 | 221 | 596999104 SPC | D+M Betonová dlažba - chodník - Specifikace dle PD | m2 | 2.8 | 0 | 0 | CS ÚRS/TEO 2019 01
" V ceně : "
43a |  |  | " - Montáž očištěné betonové dlažby - 2,8 m2 " | m2 | 2.8 |  | 0
43b |  |  | " - Betonová dlažba - rezerva - 0,25 m2 " | m2 | 0.25 |  | 0
43c |  |  | " - Lože z drti frakce 4-8 - tl. 30 mm - vč. štěrkodrtě pro vmetení do spar - 0,20 t " | t | 0.2 |  | 0
43d |  |  | " - Štěrkodrť ŠD-B frakce 0-32 mm - tl. 150 mm - 3,1 m2 " | m2 | 3.1 |  | 0
|  |  | " Cena skladby včetně ztratného a přehutnění hutnitelných vrstev " 2,8 |  | 2.8
|  | 9 | Ostatní konstrukce a práce-bourání |  |  |  | 0
44 | 221 | 916131213 | Osazení silničního obrubníku betonového stojatého s boční opěrou do lože z betonu prostého třídy C 12/15 | m | 13.25 |  | 0 | CS ÚRS 2019 01
|  |  | " Osazení očištěného obrubníku " (11,6-1,6)+(3,25) |  | 13.25
45 | 221 | 916331112 | Osazení zahradního obrubníku betonového do lože z betonu s boční opěrou z betonu prostého třídy C 12/15 | m | 7.1 |  | 0 | CS ÚRS 2019 01
|  |  | " Osazení očištěného obrubníku " 7,1 |  | 7.1
46 | 971 | 97199901 SPC | D+M Výškové napojení nové skladby na stávající zpevněné plochy - Specifikace dle PD | m | 369.66 |  | 0 | CS ÚRS/TEO 2019 01
|  |  | " V ceně - řezání asfaltového krytu, - frézování, - zarovnání styčných ploch, - úprava čela betonového / asfaltového krytu, - spojovací penetrační postřik, - zpětná zálivka spar, -předláždění stávající plochy, - odvoz a uložení vybouraných hmot. " ((152,4+32,24)+(154,4+16,62))+(7,85+6,15) |  | 369.66
" Včetně naložení, svislého a vodorovného přesunu suti, odvoz stavební suti, likvidace v souladu se zákonem č. 185/2001 Sb., o odpadech dle technologie a místa určené zhotovitelem, včetně poplatků za uložení odpadu. "
" V ceně také přesun hmot. "
47 | 971 | 97199902 SPC | D+M Ochrana zdiva nopovou fólií - Specifikace dle PD | m2 | 5.951 |  | 0 | CS ÚRS/TEO 2019 01
" Včetně kotvících a spojovacích prvků. Součástí ceny odstranění nesoudržných částí, očištění stávajícího nadzákladového zdiva a základů, vyspravení podkladu. V ceně také přesun hmot "
|  |  | " Nopová fólie podél stěn stávajícího objektu v místě výkopů kabelovodů u objektu" (6,3-0,89)*1,1 |  | 5.951
" V ceně také přesun hmot. "
48 | 971 | 97199903 SPC | DMTŽ + M Dočasná demontáž + zpětná montáž okolních prvků při výikopových pracích jinde neuvedených - Specifikace dle PD | sada | 1 |  | 0 | CS ÚRS/TEO 2019 01
|  |  | " Demontáž stávajících dopravních značek, krajníků, vytyčovacích prvků vedení, vodorovného značení, případné nutné navýšení množství výše uvedeného - obrubníků, dlažby, apod. vč. jejich uskladnění, očištění, úpravy a zpětného osazení. V ceně také veškerý případný nutný materiál a práce - lože, beton, bednění, apod. V ceně také případný odvoz poškozených prvků vč. dodávky a montáže nových.." |  | 1
" Včetně naložení, svislého a vodorovného přesunu suti, odvoz stavební suti, likvidace v souladu se zákonem č. 185/2001 Sb., o odpadech dle technologie a místa určené zhotovitelem, včetně poplatků za uložení odpadu. "
49 | 971 | 97199904 SPC | Úprava okolí obrubníků a dlažby v místě poklopů šachty KK 20 - Specifikace dle PD | sada | 1 |  | 0 | CS ÚRS/TEO 2019 01
|  |  | " Úprava okolí obrubníků a dlažby v místě poklopů šachty KK 20. V ceně veškerý nutný materiál a práce pro funkční provedení napojení obrubníků u šachty KK 20. V ceně také přesun hmot, suti. " |  | 1
50 | 221 | 979024441 | Očištění vybouraných obrubníků a krajníků zahradních | m | 7.1 |  | 0 | CS ÚRS 2019 01
|  |  | " Očištění vybouraných obrubníků před zpětným osazením " |  | 7.1
51 | 221 | 979024443 | Očištění vybouraných obrubníků a krajníků silničních | m | 13.25 |  | 0 | CS ÚRS 2019 01
|  |  | " Očištění vybouraných obrubníků před zpětným osazením " (11,6-1,6)+(3,25) |  | 13.25
52 | 221 | 979054441 | Očištění vybouraných z desek nebo dlaždic s původním spárováním z kameniva těženého | m2 | 2.8 |  | 0 | CS ÚRS 2019 01
|  |  | " Očištění vybouraných betonových dlaždic před zpětným osazením " 2,8 |  | 2.8
53 | 221 | 979054451 | Očištění vybouraných zámkových dlaždic s původním spárováním z kameniva těženého | m2 | 120.72 |  | 0 | CS ÚRS 2019 01
|  |  | " Očištění vybouraných dlaždic pro zpětné použití " ((92,52)+(5,6))+((19,67)+(2,93)) |  | 120.72
54 | 221 | 979071122 | Očištění dlažebních kostek drobných s původním spárováním živičnou směsí nebo MC | m2 | 1.4 |  | 0 | CS ÚRS 2019 01
|  |  | " Očištění vybouraných dlažebních kostek před zpětným osazením " |  | 1.4
55 | 997 | 997999801 SPC | Náklady spojené s dovozem zeminy z meziskládky pro zpětné použití | m3 | 38.03 | 0 | 0 | CS ÚRS/TEO 2019 01
" V položce zahrnuto naložení, dovoz zeeminy z meziskládky a její složení "
|  |  | " Zpětné přemístění zeminy pro zásyp pod komunikace " |  | 29.41
|  |  | " Zpětné přemístění zeminy pro zásyp chrániček " |  | 8.62
55a |  |  | " Naložení ulehlé zeminy z meziskládky " | m3 | 38.03 |  | 0
55b |  |  | " Doprava zeminy z mezidkládky do vzdálenosti 500 m " | m3 | 38.03 |  | 0
55c |  |  | " Složení zeminy " | m3 | 38.03 |  | 0
56 | 997 | 997999802 SPC | Náklady spojené s odvozem a uložením sypaniny / výkopku / navážky | m3 | 274.5 | 0 | 0 | CS ÚRS/TEO 2019 01
" V položce zahrnuto naložení, odvoz sypaniny / výkopku / navážky, složení a rozprostření, hrubé terénní úpravy, likvidace v souladu se zákonem č. 185/2001 Sb., o odpadech, dle technologie a místa určené zhotovitelem, včetně poplatků za uložení sypaniny / výkopku / navážky. "
|  |  | " Odvoz zeminy z vykopání trasy pro kabelovody " 288,53-29,41 |  | 259.12
|  |  | " Odvoz zeminy z vykopání trasy pro chráničky " (11+13)-8,62 |  | 15.38
56a |  |  | " Naložení zeminy " | m3 | 274.5 |  | 0
56b |  |  | " Odvoz zeminy do vzdálenosti do 10 000 m " | m3 | 274.5 |  | 0
56c |  |  | " Rozprostření zeminy v místě dovozu " | m3 | 274.5 |  | 0
56d |  |  | " Hrubé terréní úpravy na místě dovoz " | m3 | 274.5 |  | 0
56e |  |  | " Poplatek za uložení sypaniny " | m3 | 274.5 |  | 0
57 | 997 | 997999901 SPC | Náklady spojené s odvozem a uložením suti - směsný stavební odpad (ŽB, PB, kámen, ostatní...) | t | 96.221 | 0 | 0 | CS ÚRS/TEO 2019 01
|  |  | " Včetně naložení, svislého a vodorovného přesunu suti, odvoz stavební suti, likvidace v souladu se zákonem č. 185/2001 Sb., o odpadech dle technologie a místa určené zhotovitelem, včetně poplatků za uložení odpadu. " 96,221 |  | 96.221
57a |  |  | " Vodorovné přemístění suti " | t | 96.221 |  | 0
57b |  |  | " Svislé přemístění suti " | t | 96.221 |  | 0
57c |  |  | " Naložení suti " | t | 96.221 |  | 0
57d |  |  | " Odvoz suti " | t | 96.221 |  | 0
57e |  |  | " Poplatek za uložení suti " | t | 96.221 |  | 0
58 | 997 | 997999902 SPC | Náklady spojené s odvozem a uložením suti - nebezpečný odpad (polystyren, asfalt, živice, ...) | t | 27.448 | 0 | 0 | CS ÚRS/TEO 2019 01
|  |  | " Včetně naložení, svislého a vodorovného přesunu suti, odvoz stavební suti, likvidace v souladu se zákonem č. 185/2001 Sb., o odpadech dle technologie a místa určené zhotovitelem, včetně poplatků za uložení odpadu. " 27,448 |  | 27.448
58a |  |  | " Vodorovné přemístění suti " | t | 27.448 |  | 0
58b |  |  | " Svislé přemístění suti " | t | 27.448 |  | 0
58c |  |  | " Naložení suti " | t | 27.448 |  | 0
58d |  |  | " Odvoz suti " | t | 27.448 |  | 0
58e |  |  | " Poplatek za uložení suti " | t | 27.448 |  | 0
|  | 99 | Přesun hmot |  |  |  | 0
59 | 221 | 998223011 | Přesun hmot pro pozemní komunikace s krytem dlážděným | t | 82.048 |  | 0 | CS ÚRS 2019 01
60 | 221 | 998225111 | Přesun hmot pro pozemní komunikace s krytem z kamene, monolitickým betonovým nebo živičným | t | 87.782 |  | 0 | CS ÚRS 2019 01
61 | 998 | 998276901 SPC | Přesun hmot pro vedení kabelovodů | t | 250.793 |  | 0 | CS ÚRS/TEO 2019 01
62 | HZS | HZS1291 RTO | Stavební přípomoce - Pomocný stavební dělník | soubor | 1 |  | 0 | CS ÚRS/TEO 2019 01
|  |  | " Stavební práce a dodávky spojené s provedením funkčního celku HSV - výpomoce, doplňkové práce a dodávky,kompletace apod. " |  | 1
|  | M | Práce a dodávky M |  |  |  | 0
|  | 46-M | Zemní a pomocné stavební práce při elektromontážích |  |  |  | 0
63 | 946 | 460531901 SPC | D+M Šetrná demontáž stávající kabelové komory a její případná zpětná montáž na nové místo - Specifikace dle PD | kus | 1 |  | 0 | CS ÚRS/TEO 2019 01
|  |  | " Demontáž a zpětná montáž na jiné místo stávající kabelové komory KK2 vč. nutných úprav a veškerých prací - např. odpojení a zajištění stávajících kabelů před demontáži komory, doplnění chybějících prvků, apod. ." |  | 1
" V ceně také přesun hmot, zeminy a suti. "
" Včetně naložení, svislého a vodorovného přesunu suti, odvoz stavební suti, likvidace v souladu se zákonem č. 185/2001 Sb., o odpadech dle technologie a místa určené zhotovitelem, včetně poplatků za uložení odpadu. "
64 | 946 | 460531902 SPC | D+M Devítiotvorový multikanál - plastový kabelovod - Specifikace dle PD | m | 322.14 |  | 0 | CS ÚRS/TEO 2019 01
|  |  | " Provedení devítiotvorového multikanálu.V ceně také veškeré nutné tvarovky - základní, ohybové, hrdlové, meziprvky, adaptéry, koncovek, … - příslušenství, spojovací materiál, apod. " (((15,1)+(138,3))*2)*1,05 |  | 322.14
" V ceně také přesun hmot a případné nutné řezání / úpravy jednotlivých prvků. "
65 | 946 | 460531903 SPC | D+M Kabelová komora pro silniční zatížení - plast vyztužený skleněným vláknem - Specifikace dle PD | kus | 8 |  | 0 | CS ÚRS/TEO 2019 01
|  |  | " Kabelová komora půdorysných rozměrů 0,86×1,61 m (vnější rozměr), 0,75×1,50 m (vnitřní rozměr), hloubky ± 1,6 m - 7 ks. Komora sestavená ze segmentů výšky 150 mm. Víko litinové pro silniční zatížení třídou D 400. " |  | 7
|  |  | " Rezerva - KK2 - z důvodu případné nemožnosti použití " |  | 1
" V ceně také přesun hmot "
66 | 946 | 460531904 SPC | D+M Zajištění napojení nového vedení kabelovodu na stávající komory - Specifikace dle PD | sada | 2 |  | 0 | CS ÚRS/TEO 2019 01
|  |  | " Zajištění napojení nového devítiotvorového multikanálu na stávající komory - 1× sada do KK4, 1× sada do KK6. V ceně tvarovky, chráničky, výřezy, a další nutní práce a materiál nutný pro provedení správného a těsného napojení.. " |  | 2
" V ceně také přesun hmot, suti "
" POZN: Sadou je myšlena kompletní trasa vedoucí z jedné strany do komory. "
" Včetně naložení, svislého a vodorovného přesunu suti, odvoz stavební suti, likvidace v souladu se zákonem č. 185/2001 Sb., o odpadech dle technologie a místa určené zhotovitelem, včetně poplatků za uložení odpadu. "
67 | 946 | 460531905 SPC | D+M Zajištění napojení stávajícího vedení kabelovodu na nové komory - Specifikace dle PD | sada | 2 |  | 0 | CS ÚRS/TEO 2019 01
|  |  | " Zajištění napojení stávajícího multikanálu na nové komory - 2× sada do KK2. V ceně tvarovky, chráničky, výřezy, a další práce a materiál nutné pro provedení správného a těsného napojení.. " |  | 2
" V ceně také přesun hmot, suti "
" POZN: Sadou je myšlena kompletní trasa vedoucí z jedné strany do komory. "
68 | 946 | 460531906 SPC | D+M Zajištění napojení vedení kabelů v chráničkách na nové komory - Specifikace dle PD | sada | 2 |  | 0 | CS ÚRS/TEO 2019 01
|  |  | " Zajištění napojení nově provedeného vedení kabelů v PVC chráničkách na nové komory - 1× sada do KK10, 1× sada do KK20. V ceně tvarovky, chráničky, výřezy, a další práce a materiál nutné pro provedení správného a těsného napojení.. " |  | 2
" V ceně také přesun hmot, suti "
" POZN: Sadou je myšlena kompletní trasa vedoucí z jedné strany do komory. "
" Včetně naložení, svislého a vodorovného přesunu suti, odvoz stavební suti, likvidace v souladu se zákonem č. 185/2001 Sb., o odpadech dle technologie a místa určené zhotovitelem, včetně poplatků za uložení odpadu. "
69 | 946 | 460531907 SPC | D+M Provedení spojkovací šachty pro uložení spojek pro trasy od objektu SFINX - Specifikace dle PD | sada | 1 |  | 0 | CS ÚRS/TEO 2019 01
|  |  | " V ceně: šachta pro spojkování vč. veškerého příslušenství, zemní a výkopové práce - sejmutí ornice, výkopoy, pažení, svislý přesun zeminy, ochrana stávajících kabelů, čerpání vody, … -, práce pro uložení šachty a její obsyp a zásyp - lože, ochranné prvky, … -, odvoz zeminy na dočasnou a trvalou skládku, sadové úpravy - zpětné ozelenění, úprava terénu (hrabání, válení, ...), hnojení, zapískování, zalití, apod. -, a další nutné práce a materiál nutný pro provedení a splnění funkčnosti. " |  | 1
" V ceně také přesun hmot, suti "
" Včetně naložení, svislého a vodorovného přesunu suti, odvoz stavební suti, likvidace v souladu se zákonem č. 185/2001 Sb., o odpadech dle technologie a místa určené zhotovitelem, včetně poplatků za uložení odpadu. "
" V položce zahrnuto naložení, odvoz sypaniny / výkopku / navážky, složení a rozprostření, hrubé terénní úpravy, likvidace v souladu se zákonem č. 185/2001 Sb., o odpadech, dle technologie a místa určené zhotovitelem, včetně poplatků za uložení sypaniny / výkopku / navážky. "
70 | 946 | 460531908 SPC | D+M Provedení trasy ze spojkovací šachty do komory KK1 pomocí chrániček - Specifikace dle PD | sada | 1 |  | 0 | CS ÚRS/TEO 2019 01
|  |  | " V ceně: chráničky, zemní a výkopové práce - sejmutí ornice, výkopoy, pažení, svislý přesun zeminy, ochrana stávajících kabelů, čerpání vody, … -, práce pro uložení chrániček a jejich obsyp a zásyp - lože, ochranné prvky, … -, odvoz zeminy na dočasnou a trvalou skládku, sadové úpravy - zpětné ozelenění, úprava terénu (hrabání, válení, ...), hnojení, zapískování, zalití, apod. -, provedení napojení mezi šachtou a kkomorou - jednotlivé prvky, materiál, práce -, a další nutné práce a materiál nutný pro provedení a splnění funkčnosti. " |  | 1
" V ceně také přesun hmot, suti "
" Včetně naložení, svislého a vodorovného přesunu suti, odvoz stavební suti, likvidace v souladu se zákonem č. 185/2001 Sb., o odpadech dle technologie a místa určené zhotovitelem, včetně poplatků za uložení odpadu. "
" V položce zahrnuto naložení, odvoz sypaniny / výkopku / navážky, složení a rozprostření, hrubé terénní úpravy, likvidace v souladu se zákonem č. 185/2001 Sb., o odpadech, dle technologie a místa určené zhotovitelem, včetně poplatků za uložení sypaniny / výkopku / navážky. "
71 | 946 | 460531909 SPC | D+M PVC chránička DN 110 - Specifikace dle PD | m | 507.1 |  | 0 | CS ÚRS/TEO 2019 01
" PVC chraánička pro ochranu kabelů z kabelových komor. Vnější plášť z HDPE, vnitřní plášť z LDPE. "
|  |  | " Chránička pro kabely vedoucí z komory KK10 " ((6,0+5,05+1,0)*20)*1,1 |  | 265.1
|  |  | " Chránička pro kabely vedoucí z komory KK20 " ((4,95+5,05+1,0)*20)*1,1 |  | 242
" V ceně kotvící prvky pro upevnění vedení po fasáde, přesun hmot "
72 | 946 | 460531910 SPC | D+M Příslušenství pro instalaci kabelových komor | sada | 1 |  | 0 | CS ÚRS/TEO 2019 01
|  |  | " V ceně případné nutné prvky při obsypech, a zásypech pro komory - vzpěry pro zachování rozměrů komot, drenážní trubky pro odvod nahromaděné vody, apod., a další nutný materiál a práce související se zachováním tvaru komor. " |  | 1
" V ceně také přesun hmot. "
73 | 946 | 460531911 SPC | Ostatní konstrukce a práce pro M jinde neuvedené | sada | 1 |  | 0 | CS ÚRS/TEO 2019 01
|  |  | " - Nutné zabezpečení kabelovodů při provádění zásypu, obsypů. " |  | 1
" - Nutná úprava dna komory pro vedení kabelů uvnitř komor. "
" - Kontrola a přípané čištění stávajícího veddení kabelovodů a komor vč. nutné výměny / opravy poškozených částí. "
" - Další vnitřní vybavení a práce jinde nespecifikované spojené s provedením funkčního celku M - kabelovodů. "
|  |  | Celkem |  |  |  | 0
CELKEM |  |  | MULTIKANÁL |  |  |  | 0
Poznámka:
Jednotkové položky zahrnují vedlejší rozpočtové náklady, náklady na montáž, dopravu, apod. a předepsané zkoušky, revize, manipulační řády, zaškolení obsluhy, není-li uvedeno jinak.
Způsob ocenění vlastních položek: Jednotková cena u položek s cenovou soustavou CS ÚRS/TEO se tvoří spojováním položek jednotlivých stavebních prací a dodávek. Základním předpokladem pro kalkulaci je volba kalkulačního vzorce a jeho jednotlivých složek, jejichž počet závisí na charakteru stavební výroby a organizace firmy. Kalkulační vzorec reprezentuje stanovená struktura výpočtu (odhadu ceny), kterou tvoří kalkulační složky s jednoznačně určeným obsahem. Kalkulační vzorec slouží ke stanovení vlastních nákladů kalkulačních jednotek (stavebního konstrukčního prvku, objektu, stavby apod.) Ve stavebních firmách se nejčastěji používá následující vzorec. Kalkulační vzorec: Jednotková cena = Materiál + Přímé náklady + Nepřímé náklady + Zisk Přímé náklady = Mzdy + Stroje + Ostatní přímé náklady Nepřímé náklady = Režie výrobní + Režie správní
Kalkulační vzorec vychází ze standardu "Rozpočtování a oceňování stavebních prací " ÚRS Praha, a.s.
Výkazy množství u jednotlivých položek vychází z projektové dokumentace a jsou automaticky generovány grafickým a rozpočtovacím programem.

## PŘELOŽKY OPT. KABELŮ
VÝKAZ VÝMĚR
Stavba: Výstavba a modernizace fakulty informatiky a ústavu výpočetní techniky Masarykovy univerzity - I. ETAPA - MULTIKANÁL
Objekt: MULTIKANÁL
Část: PŘELOŽKY OPTICKÝCH KABELŮ
JKSO: 828
P.Č. | KCN | Kód položky | Popis | MJ | Množství celkem | Cena jednotková | Cena celkem | Cenová soustava
1 | 2 | 3 | 4 | 5 | 6 | 7 | 8 | 9
|  | HSV | Práce a dodávky HSV |  |  |  | 0
|  | 5 | Komunikace |  |  |  | 0
1 | 221 | 596999101 SPC | D+M Konstrukce komunikace - vyspravení pásů se živičným krytem - Specifikace dle PD | m2 | 2.5 | 0 | 0 | CS ÚRS/TEO 2019 01
" V ceně : "
1a |  |  | " - Obrusná vrstva - asfaltový beton ACO 11 - tl. 40 mm - 2,75 m2 " | m2 | 2.75 |  | 0
1b |  |  | " - Spojovací asfaltový postřik P - 0,50 kg/m2. - 2,75 m2 " | m2 | 2.75 |  | 0
1c |  |  | " - Podkladní vrstva z ACP 16+ - tl. 70 mm - 2,75 m2 " | m2 | 2.75 |  | 0
1d |  |  | " - Podklad ze štěrkodrti ŠD-A frakce 0-32 mm - tl. 130 mm - 2,75 m2 " | m2 | 2.75 |  | 0
1e |  |  | " - Podklad ze štěrkodrti ŠD-B frakce 32-63 mm - tl. 200 mm - 2,75 m2 " | m2 | 2.75 |  | 0
|  |  | " Asfaltová plocha " (5,0)*0,5 |  | 2.5
" Cena skladby včetně ztratného "
|  | 9 | Ostatní konstrukce a práce-bourání |  |  |  | 0
2 | 997 | 997999801 SPC | Náklady spojené s odvozem a uložením sypaniny / výkopku / navážky | m3 | 3 | 0 | 0 | CS ÚRS/TEO 2019 01
" V položce zahrnuto naložení, odvoz sypaniny / výkopku / navážky, složení a rozprostření, hrubé terénní úpravy, likvidace v souladu se zákonem č. 185/2001 Sb., o odpadech, dle technologie a místa určené zhotovitelem, včetně poplatků za uložení sypaniny / výkopku / navážky. "
|  |  | " Odvoz zeminy z vykopání rýh pro kabely" (20,0+5,0)*0,5*0,24 |  | 3
2a |  |  | " Naložení zeminy " | m3 | 3 |  | 0
2b |  |  | " Odvoz zeminy do vzdálenosti do 10 000 m " | m3 | 3 |  | 0
2c |  |  | " Rozprostření zeminy v místě dovozu " | m3 | 3 |  | 0
2d |  |  | " Hrubé terréní úpravy na místě dovoz " | m3 | 3 |  | 0
2e |  |  | " Poplatek za uložení sypaniny " | m3 | 3 |  | 0
3 | 997 | 997999902 SPC | Náklady spojené s odvozem a uložením suti - nebezpečný odpad (polystyren, asfalt, živice, ...) | t | 0.79 | 0 | 0 | CS ÚRS/TEO 2019 01
|  |  | " Včetně naložení, svislého a vodorovného přesunu suti, odvoz stavební suti, likvidace v souladu se zákonem č. 185/2001 Sb., o odpadech dle technologie a místa určené zhotovitelem, včetně poplatků za uložení odpadu. " 0,79 |  | 0.79
3a |  |  | " Vodorovné přemístění suti " | t | 0.79 |  | 0
3b |  |  | " Svislé přemístění suti " | t | 0.79 |  | 0
3c |  |  | " Naložení suti " | t | 0.79 |  | 0
3d |  |  | " Odvoz suti " | t | 0.79 |  | 0
3e |  |  | " Poplatek za uložení suti " | t | 0.79 |  | 0
|  | 99 | Přesun hmot |  |  |  | 0
4 | 221 | 998225111 | Přesun hmot pro pozemní komunikace s krytem z kamene, monolitickým betonovým nebo živičným | t | 2.526 |  | 0 | CS ÚRS 2019 01
5 | 998 | 998276901 SPC | Přesun hmot pro kabely a potrubí | t | 9.447 |  | 0 | CS ÚRS/TEO 2019 01
|  | M | Práce a dodávky M |  |  |  | 0
|  | 22 M | Montáže technologických zařízení |  |  |  | 0
6 | 943 | 220182003 RTO | D+M Zatažení / pokládka HDPE trubek v kolektoru - Specifikace lde PD | m | 1650 |  | 0 | CS ÚRS/TEO 2019 01
|  |  | " Zatažení / pokládka trubek HDPE 40 " (1500)*1,1 |  | 1650
" Barevná specifikace dle PD "
" V ceně také přesun hmot. "
7 | 943 | 220182034 RTO | Zafouknutí pětice mikrotrubiček 10/8 do HDPE 40 | m | 600 |  | 0 | CS ÚRS/TEO 2019 01
|  |  | " Zafouknutí mikrotrubiček " (600) |  | 600
" V ceně také přesun hmot. "
8 | 943 | 220182023 | Kontrola tlakutěsnosti HDPE trubky od 1m do 2000 m | kus | 10 |  | 0 | CS ÚRS 2019 01
|  |  | " Kontrola tlakutěsnosti HDPE trubek " |  | 10
" V ceně také přesun hmot. "
9 | 943 | 220182023 RTO | Kontrola tlakutěsnosti mikrotrubiček od 1m do 2000 m | kus | 15 |  | 0 | CS ÚRS/TEO 2019 01
|  |  | " Kontrola tlakutěsnosti mikrotrubiček " |  | 15
" V ceně také přesun hmot. "
10 | 922 | 220999101 SPC | D+M Zafouknutí, uložení optických kabelů / mikrokabelů - Specifikace dle PD | m | 242 |  | 0 | CS ÚRS/TEO 2019 01
|  |  | " Kabel optický - MU ÚVT CPS 288 vl " (220)*1,1 |  | 242
" V ceně také přesun hmot. "
11 | 922 | 220999102 SPC | D+M Zafouknutí, uložení optických kabelů / mikrokabelů - Specifikace dle PD | m | 242 |  | 0 | CS ÚRS/TEO 2019 01
|  |  | " Kabel optický - MU ÚVT MOÚ 2x24 vl (48 vl.) " (220)*1,1 |  | 242
" V ceně také přesun hmot. "
12 | 922 | 220999103 SPC | D+M Zafouknutí, uložení optických kabelů / mikrokabelů - Specifikace dle PD | m | 242 |  | 0 | CS ÚRS/TEO 2019 01
|  |  | " Kabel optický - MU ÚVT ESF 192 vl. " (220)*1,1 |  | 242
" V ceně také přesun hmot. "
13 | 922 | 220999104 SPC | D+M Zafouknutí, uložení optických kabelů / mikrokabelů - Specifikace dle PD | m | 242 |  | 0 | CS ÚRS/TEO 2019 01
|  |  | " Kabel optický - MU ÚVT Veterina 96 vl. " (220)*1,1 |  | 242
" V ceně také přesun hmot. "
14 | 922 | 220999105 SPC | D+M Zafouknutí, uložení optických kabelů / mikrokabelů - Specifikace dle PD | m | 352 |  | 0 | CS ÚRS/TEO 2019 01
|  |  | " Kabel optický - MU ÚVT Centrum Šumavská 96 vl. " (320)*1,1 |  | 352
" V ceně také přesun hmot. "
15 | 922 | 220999106 SPC | D+M Zafouknutí, uložení optických kabelů / mikrokabelů - Specifikace dle PD | m | 187 |  | 0 | CS ÚRS/TEO 2019 01
|  |  | " Kabel optický - MU ÚVT Aquatis 12 vl. a MU ÚVT Redis 12 vl. (24 vl.) " (170)*1,1 |  | 187
" V ceně také přesun hmot. "
16 | 922 | 220999107 SPC | D+M Zafouknutí, uložení optických kabelů / mikrokabelů - Specifikace dle PD | m | 264 |  | 0 | CS ÚRS/TEO 2019 01
|  |  | " Kabel optický - Faster 96 vl. I. " (240)*1,1 |  | 264
" V ceně také přesun hmot. "
17 | 922 | 220999108 SPC | D+M Zafouknutí, uložení optických kabelů / mikrokabelů - Specifikace dle PD | m | 264 |  | 0 | CS ÚRS/TEO 2019 01
|  |  | " Kabel optický - Faster 96 vl. II. " (240)*1,1 |  | 264
" V ceně také přesun hmot. "
18 | 922 | 220999109 SPC | D+M Zafouknutí, uložení optických kabelů / mikrokabelů - Specifikace dle PD | m | 264 |  | 0 | CS ÚRS/TEO 2019 01
|  |  | " Kabel optický - T-MOBILE / GTS 24 vl. " (240)*1,1 |  | 264
" V ceně také přesun hmot. "
19 | 922 | 220999110 SPC | D+M Zafouknutí, uložení optických kabelů / mikrokabelů - Specifikace dle PD | m | 264 |  | 0 | CS ÚRS/TEO 2019 01
|  |  | " Kabel optický - T-MOBILE / GTS 48 vl. " (240)*1,1 |  | 264
" V ceně také přesun hmot. "
20 | 922 | 220999111 SPC | D+M Zafouknutí, uložení optických kabelů / mikrokabelů - Specifikace dle PD | m | 264 |  | 0 | CS ÚRS/TEO 2019 01
|  |  | " Kabel optický - VUT Veterina 48 vl. " (240)*1,1 |  | 264
" V ceně také přesun hmot. "
21 | 922 | 220999112 SPC | D+M Zafouknutí, uložení optických kabelů / mikrokabelů - Specifikace dle PD | m | 264 |  | 0 | CS ÚRS/TEO 2019 01
|  |  | " Kabel optický - VUT Kounicova 46/48, 48 vl. " (240)*1,1 |  | 264
" V ceně také přesun hmot. "
22 | 922 | 220999113 SPC | D+M Zafouknutí, uložení optických kabelů / mikrokabelů - Specifikace dle PD | m | 352 |  | 0 | CS ÚRS/TEO 2019 01
|  |  | " Kabel optický - VUT serverovna Kounicova 96 vl. " (160)*1,1 |  | 176
|  |  | " Kabel optický - VUT serverovna Kounicova 96 vl. " (160)*1,1 |  | 176
" V ceně také přesun hmot. "
23 | 922 | 220999114 SPC | D+M Zafouknutí, uložení optických kabelů / mikrokabelů - Specifikace dle PD | m | 66 |  | 0 | CS ÚRS/TEO 2019 01
|  |  | " Kabel optický - CETIN 12 vl. " (60)*1,1 |  | 66
" V ceně také přesun hmot. "
24 | 922 | 220999115 SPC | D+M Rozvaděč - Specifikace dle PD | kus | 4 |  | 0 | CS ÚRS/TEO 2019 01
|  |  | " Rozvaděč Rack 19" 45U 800×800 " |  | 4
" V ceně také přesun hmot. "
25 | 922 | 220999116 SPC | D+M Optický rozvaděč ODF - Specifikace dle PD | kus | 15 |  | 0 | CS ÚRS/TEO 2019 01
|  |  | " Optický rozvaděč ODF " |  | 15
" V ceně také přesun hmot. "
26 | 922 | 220999116 SPC | D+M Optická spojka přímá, odbočná - Specifikace dle PD | kus | 16 |  | 0 | CS ÚRS/TEO 2019 01
|  |  | " Optické spojky " (15,0)*1,05 |  | 16
" V ceně také přesun hmot. "
|  | 22 M | Montáže technologických zařízení - Montážní práce |  |  |  | 0
27 | 922 | 220999201 SPC | Manipulace s koncem optických kabelů před ukončením - Specifikace dle PD | kus | 30 |  | 0 | CS ÚRS/TEO 2019 01
|  |  | " Manipulace s koncem optických kabelů " |  | 30
28 | 922 | 220999202 SPC | Příprava vnitřní trasy - Specifikace dle PD | m | 30 |  | 0 | CS ÚRS/TEO 2019 01
|  |  | " Příprava vnitřní trasy vedení. V ceně veškeré nutné práce a materiál. " |  | 30
29 | 922 | 220999203 SPC | Svařování vláken v ODF - Specifikace dle PD | kus | 1308 |  | 0 | CS ÚRS/TEO 2019 01
30 | 922 | 220999204 SPC | Svařování vláken ve spojce - Specifikace dle PD | kus | 1308 |  | 0 | CS ÚRS/TEO 2019 01
31 | 922 | 220999205 SPC | Montáž kabelové rezervy - Specifikace dle PD | kus | 30 |  | 0 | CS ÚRS/TEO 2019 01
32 | 922 | 220999206 SPC | Kontrolní měření na optickém kabelu - 1vl., transmisní a reflektometrická metoda - Specifikace dle PD | kus | 1308 |  | 0 | CS ÚRS/TEO 2019 01
33 | 922 | 220999207 SPC | Vyhodnocení měření, zpracování měřících protokolů pro optické kabely - Specifikace dle PD | kus | 15 |  | 0 | CS ÚRS/TEO 2019 01
34 | HZS | HZS2221 | Hodinová zúčtovací sazba elektrikář | hod | 50 |  | 0 | CS ÚRS 2019 01
|  |  | " Demontáž a likvidace odpojených přepojených kabelů , rozvaděčů a chrániček " |  | 50
" Včetně naložení, svislého a vodorovného přesunu suti, odvoz stavební suti, likvidace v souladu se zákonem č. 185/2001 Sb., o odpadech dle technologie a místa určené zhotovitelem, včetně poplatků za uložení odpadu. "
35 | HZS | HZS2222 | Hodinová zúčtovací sazba elektrikář odborný | hod | 140 |  | 0 | CS ÚRS 2019 01
|  |  | " Koordinace při přepojení, kontrola provozu " |  | 60
|  |  | " Kontrola dokumentace propojení , konektorů a barevbého kódu vláken " |  | 60
|  |  | " Značení a popis kabelů, ODF spojek " |  | 20
|  | 22 M | Montáže technologických zařízení - Dodávka materiálu |  |  |  | 0
36 | 354 | 35499301 SPC | mikrotrubička 10/8 - Specifikace dle PD | m | 3300 |  | 0 | CS ÚRS/TEO 2019 01
|  |  | " Mikrotrubička 10/8 " (3000)*1,1 |  | 3300
" V ceně také přesun hmot. "
37 | 354 | 35499302 SPC | pigtail a spojka do ODF + ochrana svaru - Specifikace dle PD | kus | 1373 |  | 0 | CS ÚRS/TEO 2019 01
|  |  | " Pigtail a spojky s rámečkem vč ochrany svaru " (1308,0)*1,05 |  | 1373
" V ceně také přesun hmot. "
38 | 354 | 35499303 SPC | ostatní drobný materiál - Specifikace dle PD | kus | 53 |  | 0 | CS ÚRS/TEO 2019 01
|  |  | " Spojky, štítky, pásky, ... " (50,0)*1,05 |  | 53
" V ceně také přesun hmot. "
39 | 354 | 35499304 SPC | patchcordy potřebných délek a zakončení potřebné pro propojení při přepojení - Specifikace dle PD | kus | 525 |  | 0 | CS ÚRS/TEO 2019 01
|  |  | " Patchcordy a zakončení " (500)*1,05 |  | 525
" V ceně také přesun hmot. "
40 | 354 | 35499305 SPC | kabelový kříž pro uložení kabelové rezervy - Specifikace dle PD | kus | 32 |  | 0 | CS ÚRS/TEO 2019 01
|  |  | " Patchcordy a zakončení " (30)*1,05 |  | 32
" V ceně také přesun hmot. "
|  | 46 M | Zemní a pomocné stavební práce při elektromontážích |  |  |  | 0
41 | 946 | 460010901 SPC | Vytyčení trasy inženýrských sítí v zastavěném prostoru vč. provedení sond | m | 50 |  | 0 | CS ÚRS/TEO 2019 01
|  |  | " Vytýčení stávajících inženýrských vedení, sondy na vedení v trase venkovního rozvodu. " (50) |  | 50
42 | 946 | 460030011 | Sejmutí drnu jakékoliv tloušťky | m2 | 10 |  | 0 | CS ÚRS 2019 01
|  |  | " Sejmutí drnu před provedením výkopových prací pro kaleby. V ceně tako uložení na dočasnou skládku. " (20,0)*0,5 |  | 10
43 | 946 | 460030173 | Odstranění podkladu nebo krytu komunikace ze živice tloušťky do 15 cm | m2 | 2.5 |  | 0 | CS ÚRS 2019 01
|  |  | " Odstranění krytu ze živice (asfaltového chodníku) před výkopem. " (5,0)*0,5 |  | 2.5
44 | 946 | 460150253 | Hloubení kabelových zapažených i nezapažených rýh ručně š 50 cm, hl 70 cm, v hornině tř 3 | m | 25 |  | 0 | CS ÚRS 2019 01
|  |  | " Hloubení rýh v místě asfaltového chodníku " 5,0 |  | 5
|  |  | " Hloubení rýh v místě zeleně " 20,0 |  | 20
45 | 946 | 460400021 | Pažení příložné plné výkopů rýh kabelových hloubky do 2 m | m2 | 35 |  | 0 | CS ÚRS 2019 01
|  |  | " Pažení rýhy pro vedení v asfaltu " (5,0*0,7)*2 |  | 7
|  |  | " Pažení rýhy pro vedení v zeleni " (20,0*0,7)*2 |  | 28
46 | 946 | 460400121 | Odstranění pažení příložného plného výkopů rýh kabelových hloubky do 2 m | m2 | 35 |  | 0 | CS ÚRS 2019 01
47 | 946 | 460421172 RTO | Lože kabelů z písku nebo štěrkopísku tl 10 cm nad i pod kabel, kryté plastovou deskou, š lože do 50 cm | m | 25 |  | 0 | CS ÚRS 2019 01
|  |  | " Lože vč. montáže krycích desek pro kabeláž vedenou v asfaltu - pro rýhu š. 500 mm " (5,0) |  | 5
|  |  | " Lože vč. montáže krycích desek pro kabeláž vedenou v zeleni - pro rýhu š. 500 mm " (20,,0) |  | 20
48 | 345 | 34575121 RTO | deska kabelová krycí PE červená | m | 55 |  | 0 | CS ÚRS/TEO 2019 01
|  |  | " Krycí deska pro kabely v asfaltu - 2 desky vedle sebe - pro rýhu š. 500 mm " ((5,0)*2)*1,1 |  | 11
|  |  | " Krycí deska pro kabely v zeleni - 2 desky vedle sebe - pro rýhu š. 500 mm " ((20,0)*2)*1,1 |  | 44
49 | 946 | 460490013 | Krytí kabelů výstražnou fólií šířky 34 cm | m | 25 |  | 0 | CS ÚRS 2019 01
|  |  | " Krytí kabelů v asfaltu - pro rýhu š. 500 mm " (5,0)*1 |  | 5
|  |  | " Krytí kabelů v zeleni - pro rýhu š. 500 mm " (20,0)*1 |  | 20
50 | 946 | 460561821 | Zásyp rýh strojně včetně zhutnění a urovnání povrchu - v zástavbě | m3 | 5.75 |  | 0 | CS ÚRS 2019 01
|  |  | " Zpětný zásyp rýh zeminou z výkopů - úsek v asfaltové komunikaci " 5,0*0,5*(0,7-0,240) |  | 1.15
|  |  | " Zpětný zásyp rýh zeminou z výkopů - úsek zeleni " 20,0*0,5*(0,7-0,240) |  | 4.6
51 | 946 | 460620002 | Položení drnu včetně zalití vodou na rovině | m2 | 10 |  | 0 | CS ÚRS 2019 01
|  |  | " Zpětná pokládka sejmutého drnu vč dopravy z dočasné skládky a zalití. " (20,0)*0,5 |  | 10
|  | 46 M | Zemní a pomocné stavební práce při elektromontážích - Geodetické práce |  |  |  | 0
52 | 946 | 460010101 SPC | Geodetické zaměření trasy při realizaci do 1 km | kus | 1 |  | 0 | CS ÚRS/TEO 2019 01
|  |  | " Geodetické zaměření realizované trasy " |  | 1
53 | 946 | 460010102 SPC | Vyhotovení knihy plánů pro vlastníka telekomunikačního vedení | kus | 1 |  | 0 | CS ÚRS/TEO 2019 01
|  |  | " Vyhotovení knihy plánů " |  | 1
|  |  | Celkem |  |  |  | 0
CELKEM |  |  | PŘELOŽKY OPTICKÝCH KJABELŮ |  |  |  | 0
Poznámka:
Jednotkové položky zahrnují vedlejší rozpočtové náklady, náklady na montáž, dopravu, apod. a předepsané zkoušky, revize, manipulační řády, zaškolení obsluhy, není-li uvedeno jinak.
Způsob ocenění vlastních položek: Jednotková cena u položek s cenovou soustavou CS ÚRS/TEO se tvoří spojováním položek jednotlivých stavebních prací a dodávek. Základním předpokladem pro kalkulaci je volba kalkulačního vzorce a jeho jednotlivých složek, jejichž počet závisí na charakteru stavební výroby a organizace firmy. Kalkulační vzorec reprezentuje stanovená struktura výpočtu (odhadu ceny), kterou tvoří kalkulační složky s jednoznačně určeným obsahem. Kalkulační vzorec slouží ke stanovení vlastních nákladů kalkulačních jednotek (stavebního konstrukčního prvku, objektu, stavby apod.) Ve stavebních firmách se nejčastěji používá následující vzorec. Kalkulační vzorec: Jednotková cena = Materiál + Přímé náklady + Nepřímé náklady + Zisk Přímé náklady = Mzdy + Stroje + Ostatní přímé náklady Nepřímé náklady = Režie výrobní + Režie správní
Kalkulační vzorec vychází ze standardu "Rozpočtování a oceňování stavebních prací " ÚRS Praha, a.s.
Výkazy množství u jednotlivých položek vychází z projektové dokumentace a jsou automaticky generovány grafickým a rozpočtovacím programem.
POZN: |  | Jedná se o tuto kabeláž:
Kabely MU. Kabely ukládány do HDPE trubek, každý samostatně.
- MU ÚVT CPS 288 vl.: Zaústit do KK 7 – přes KK6 do kabelové místnosti v 1. PP A/B, zde bude spojkováno, zaústit zpět do KK6, přes KK2 do C/D.
- MU ÚVT MOÚ 2x24 vl.: Zaústit do KK 7 – přes KK6 do kabelové místnosti v 1. PP A/B, zde bude spojkováno na kabel 48 vl., zaústit zpět do KK6, přes KK2 do C/D.
- MU ÚVT ESF 192 vl.: Zaústit do KK 7 – přes KK6 do kabelové místnosti v 1. PP A/B, zde bude spojkováno, zaústit zpět do KK6, přes KK2 do C/D.
- MU ÚVT Veterina 96 vl.: Zaústit do KK 7 – přes KK6 do kabelové místnosti v 1. PP A/B, zde bude spojkováno, zaústit zpět do KK6, přes KK2 do C/D.
- MU ÚVT Centrum Šumavská 96 vl.: Vzdušné vedení, bude spojkováno na střeše, stoupačkou svedeno do 1. PP A/B, zaústit do KK6, přes KK2 do C/D.
- MU ÚVT Aquatis 12 vl. a MU ÚVT Redis 12 vl.: Spojkováno na střeše do kabelu 24 vl., sveden do 1.PP zaústit do KK12, přes KK10 do C/D.
Kabely FASTER. Každý kabel ukládán do mikrotrubičky, obě mikrotrubičky do jedné trubky HDPE.
- Faster 96 vl. I.: Spojkovat v zelené ploše za schodištěm – zaústit do KK7, přes KK2 do C/D.
- Faster 96 vl. II.: Spojkovat v zelené ploše za schodištěm – zaústit do KK7, přes KK2 do C/D.
Kabely T-MOBILE. Každý kabel ukládán do mikrotrubičky, obě mikrotrubičky do jedné trubky HDPE.
- T-MOBILE / GTS 24 vl.: Spojkovat v zelené ploše za schodištěm – zaústit do KK7, přes KK2 do C/D.
- T-MOBILE / GTS 48 vl.: Spojkovat v zelené ploše za schodištěm – zaústit do KK7, přes KK2 do C/D.
Kabely VUT. Kabely ukládány do HDPE trubek, každý samostatně.
- VUT Veterina 48 vl.: Spojkovat v zelené ploše za schodištěm – zaústit do KK7, přes KK2 do C/D.
- VUT Kounicova 46/48, 48 vl.: Spojkovat v zelené ploše za schodištěm – zaústit do KK7, přes KK2 do C/D.
- VUT serverovna Kounicova 2 x 96 vl. v MT: Vytáhnout do KK9, přes KK2 do C/D, nutné pro instalaci KK2.
Kabely CETIN.
- CETIN: Dle nového úmístění zaústit přímo do KK 10.