## DLS
Příloha č. 1 - Technické podmínky/Annex No. 1 - Technical Specifications PŘÍSTROJ PRO MĚŘENÍ DYNAMICKÉHO ROZPTYLU SVETLA (DLS) V DESTIČKÁCH/ SYSTÉM FOR MESUREMENTS OF DYNAMIC LIGHT SCATTERING (DLS) IN PLATES
Typové označení přístroje / Type of device
Vyplní dodavatel/Fill in by a tenderer
Základní požadavky zadavatele / Basic requirements
Systém pro charakterizaci vzorků pomocí dynamického rozptylu světla (DLS) v destičkách v submikromolárních objemech/System for sample characterisation using dynamic light scattering (DLS) in plates using submicrolitre volumes.
Povinné parametry / Mandatory parameters
Dodávka musí zároveň splňovat všechny požadavky v níže uvedené tabulce. Ve sloupci "požadované technické a funkční vlastnosti" jsou ve zkratce uvedeny jednotlivě či v kombinaci funkční technická řešení, jichž se dále definovaný požadavek zejména týká. Ve sloupci „požadovaná hodnota“ jsou uvedeny parametry, které musí povinně splňovat všechny nabídky. Není přípustné, aby instalování jedné funkce, parametru nebo dílu fyzicky vylučovalo instalování a neomezenou funkčnost jiné požadované funkce či dílu. Ve sloupci „nabídka uchazeče“ dodavatel uvede odkaz na hardwarové nebo softwarové řešení, parametr nebo hodnotu nabízeného zařízení, název funkce, název příslušenství (vybavení), či název software, kterým je splnění daného požadavku zajištěno. Z popisu musí být zřejmé, že hodnocené řešení je nedílnou součástí dodávky. The delivery must together fulfil all specification listed below. It is not acceptable that fulfilment of any technical or functional specification would preclude fulfilment of another one.
Požadované technické a funkční vlastnosti / Required technical and functional qualities | Požadovaná hodnota / Required figures | Nabídka uchazeče Pokud je zadavatelem u daného parametru požadován číselný údaj, je ho uchazeč povinen uvést, v opačném případě bude zadavatel vycházet z jím minimální stanovené hodnoty - viz. sloupec Požadovaná hodnota, uchazeči uvedou splnění požadovaného parametru ověřitelným způsobem, např. konkrétním odkazem na technické listy, výkresy apod. / Tenderer indicates meeting all the technical and functional requirements; shall be evidenced unambiguously and plausibly, e.g. by providing technical sheets and drawings of the manufacturer.
Přístroj pro měření velikosti částic v roztocích pomocí sledování Dynamického rozptylu světla (DLS)/ System for measuring size ofparticles using Dynamic Light Scattering (DLS) | ano/yes | Vyplní dodavatel/Fill in by a tenderer
Vlnová délka použitého zdroje světla (typicky laserová dioda)/ Wavelenght of source light (typically Laser diodes) | mezi 650 a 700 nm/among 650 and 700 nm | Vyplní dodavatel/Fill in by a tenderer
Použitelný rozsah koncentrací měřeného vzorku (pro 30 kDa protein v objemu 0.5 ul)/Concentration range of measured sample (for 30 kDa protein in 0.5 ul volume) | alespoň 0.2 - 100 mg/ml/ at least 0.2 - 100 mg/ml | Vyplní dodavatel/Fill in by a tenderer
Detekovatelný rozsah velikostí částic/Detection range of particle size | alespoň 1 - 2000 nm/ at least 1 - 2000 nm | Vyplní dodavatel/Fill in by a tenderer
Objem vzorku pro měření/ Sample volume for measurements | 200 nl nebo méně/ 200 nl or less | Vyplní dodavatel/Fill in by a tenderer
Nastavitelná teplota měření v rozsahu alespoň 10-37 °C /Temperature control of measurement at 10-37 °C | ano/yes | Vyplní dodavatel/Fill in by a tenderer
Možnost měření v krystalizačních deskách formátu SBS s použitím "sedící" i "visící" kapky/ Possibility of measurements in crystallisation SBS plates using sitting as well as hanging drops | ano/yes | Vyplní dodavatel/Fill in by a tenderer
Možnost měření vzorků převrstvených olejem ("under oil crystallisation")/ possibility of measurements od samples in under oil crystallisation experiments | ano/yes | Vyplní dodavatel/Fill in by a tenderer
Mikroskop pro sledování analyzované kapky během měření/Microscope for inspection od analysed drop during measurements | ano/yes | Vyplní dodavatel/Fill in by a tenderer
Barevná kamera pro zobrazení/záznam vzorku s rozlišením alespoň 1200 x 1200 pixelů/ Colour camera for inspection/imaging a sample with at least 1200 x 1200 resolution | ano/yes | Vyplní dodavatel/Fill in by a tenderer
Možnost manuálního výběru pozice v kapce pro měření / Possibility of manual position selection in drop for measuring | ano/yes | Vyplní dodavatel/Fill in by a tenderer
Možnost automatizovaného měření více vzorků v rámci jedné desky/ Possibility of automated measurements of samples within one plate | ano/yes | Vyplní dodavatel/Fill in by a tenderer
Automatizované měření vzorku v čase s možností zobrazení 3D grafu (distribuce velikostí x intensita x čas) / Automated measurement of the sample over time with the possibility of displaying a 3D graph (size distribution x intensity x time) | ano/yes | Vyplní dodavatel/Fill in by a tenderer
Přístroj by se měl vejít na běžný laboratorní stůl. Požadovaná šířka £ 70 cm, výška £ 60 cm, hloubka £ 60 cm. Weight: do 30 kg. Machine should fit the common laboratory bench. Asked width ≤ 70 cm, height ≤ 60 cm, depth ≤ 60 cm | ano/yes | Vyplní dodavatel/Fill in by a tenderer
Počítač, případně notebook, s programovým vybavením pro ovládání přístroje a vyhodnocení naměřených dat/ Computer with all needed software for system control and data evaluation. | ano/yes | Vyplní dodavatel/Fill in by a tenderer
Trvalá licence používaného software, bez nutnosti placení pravidelných licenčních poplatků/Life-time licence for software used, without a necessity to pay regular licence fees | ano/yes | Vyplní dodavatel/Fill in by a tenderer