## List1
Dodávka systému pro fluorescenční zobrazování vzorků Příloha č. 1 - Technické podmínky
Typové označení přístroje
Vyplní dodavatel
Základní požadavky zadavatele
Předmětem zadávacího řízení je dodání světelného mikroskopu, s excitačním osvětlením tvarovaným do tenké plochy, tzv light sheet mikroskopie, který osvětluje preparát zvláštním objektivem umístěném v perpendikulárním úhlu vůči objektivu detekčnímu. Tato technika umožňuje snímání velkých preparátů za použití minimální světelné energie. Mikroskop bude používán především na živé preparáty rostlinného a živočišného původu. Z toho důvodu musí být mikroskop schopen regulovat teplotu a koncentraci CO2 v komoře preparátu.
Požadované technické a funkční vlastnosti (Nabídky uchazečů musí splňovat všechny níže uvedené parametry. U hodnocených parametrů musí nabídka vyhovět alespoň stanovené požadované úrovni) | Požadovaná hodnota (Hodnotou "ANO" se rozumí fyzická přítomnost funkce nebo dílu v zařízení, popřípadě ostatních funkčních celcích, v celém rozsahu dle popisu daného dílu či funkce. Není přípustné, aby instalování jedné funkce nebo dílu fyzicky vylučovalo instalování a neomezenou funkčnost jiné požadované funkce či dílu.) | Nabídka uchazeče (Uchazeči uvedou splnění požadovaného parametru ověřitelným způsobem, např. popisem, konkrétním odkazem na technické listy, hardwarové nebo softwarové řešení, výkresy apod.)
Mikroskop
Plně automatizovaný mikroskop, ovládaný softwarově z řídícího počítače. Systém musí být zcela uzavřený, a umožňovat dlouhodobé experimenty bez závislosti na osvětlení v místnosti. | ano | Vyplní dodavatel
Horizontální uspořádání mikroskopu s bezpečným navázáním laserů do optické osy v uzavřeném boxu, za běžného provozu bez rizika vyzařování laserových paprsků do prostoru mimo přístroj | ano | Vyplní dodavatel
Plně motorizovaná optická dráha bez kolimátorů s ovládáním přes software. | ano | Vyplní dodavatel
Homogenní skenování vzorku pomocí světelného listu "light sheet" pro získání optických řezů bez použití konfokální štěrbiny. | ano | Vyplní dodavatel
Možnost nastavit rovinu excitačního osvětlení do roviny ostrosti objektivu | ano | Vyplní dodavatel
přizpůsobení velikosti plochy vzorku osvětlené excitačním paprskem velikosti zorného pole | ano | Vyplní dodavatel
Možnost změny geometrie "light sheet" paprsku | ano | Vyplní dodavatel
Excitační osvětlení vzorku z obou stran | ano | Vyplní dodavatel
Přehledová kamera pro kontrolu umístění preparátu v komoře, výstup plně integrovaný do ovládacího software | ano | Vyplní dodavatel
Infračervené osvětlení pro hlubokou penetraci vzorku pro přesnější umístění vzorku před detekčním objektivem | ano | Vyplní dodavatel
Motorizovaný stolek s možností pohybu v osách x/y/z a s možností volné rotace preparátu. | ano | Vyplní dodavatel
Dálkové ovládání pohybu stolku ve všech osách x/y/z/rotace | ano | Vyplní dodavatel
Naklápění laserů pro odstranění stínů. | ano | Vyplní dodavatel
Excitační objektivy se zvětšením 10 x a numerickou aperturou 0,2 nebo větší, optimalizované pro použití s detekčními objektivy | ano | Vyplní dodavatel
možnost vybavit systém o excitační objektiv se zvětšením 5x | ano | Vyplní dodavatel
Detekční objektiv pro vodní imerzi se zvětšením 20x a numerickou aperturou minimálně 1 a s pracovní vdáleností minimálně 2,4 mm | ano | Vyplní dodavatel
Možnost vybavit systém detekčními objektivy od 5x, 10x 40x nebo 63x | ano | Vyplní dodavatel
Možnost použití objektivů optimalizovaných pro clearing s odlišným indexem lomu, např: nd = 1,38 a nd=1,45 | ano | Vyplní dodavatel
Optická osa systému musí být osazena kontinuální zoomovací optikou pro zvětšení či zmenšení zorného pole alespoň v rozsahu 0,5x až 2,5x. | ano | Vyplní dodavatel
Excitační laser o vlnové délce 400 ± 5 nm s minimálním výkonem 20 mW | ano | Vyplní dodavatel
Excitační laser o vlnové délce 488 ± 5 nm s minimálním výkonem 30 mW | ano | Vyplní dodavatel
Excitační laser o vlnové délce 561 ± 5 nm s minimálním výkonem 20 mW | ano | Vyplní dodavatel
Systém musí být vybaven kamerou s CMOS sensorem pro paralelní snímaní dvou kanálů o minimálním rozlišení 1900x1900 pixelů. Velikost pixelu minimálně 6.5 um. Rychlost přenosu dat minimálně 30 snímků za sekundu při rozlišení 1000 x 1000. | ano | Vyplní dodavatel
Kamera musí být vybavena systémem kapalinového chlazení, uzavřený systém kapalinového chlazení je součástí dodávky | ano | Vyplní dodavatel
Mikroskop musí být vybaven motorizovaným karuselem s minimálně 6 pozicemi pro emisními filtry a vybaven alespoň filtry umožňující snímání těchto fluorochromů a jejich kombinací: DAPI, GFP, Cy3, mCherry. | ano | Vyplní dodavatel
Kultivační komůrka pro vzorky pro dlouhodobé experimenty, komůrka s možností připojení hadiček a pumpy pro výměnu pufrů | ano | Vyplní dodavatel
Možnost vyjmout komůrku ze systému pro čištění a výměnu všech těsnění a krycích skel | ano | Vyplní dodavatel
Maximální velikost vzorku alespoň | 8 x 8 x 16 mm | Vyplní dodavatel
Regulace teploty v komoře v rozmezí alespoň 15oC až 40oC s přesností ±0,1oC | ano | Vyplní dodavatel
možnost vybavit systém regulací koncentrace CO2 v komoře | ano | Vyplní dodavatel
Výkonná pracovní stanice se softwarem pro ovládání mikroskopu, snímání a zpracování obrazu, včetně 3D modelování a analýzy objemných dat. Získaná data musí být ukládána ve formátu umožňující jejich zpracování ve volně dostupných (ImageJ/Fiji) softwarových nástrojích. | ano | Vyplní dodavatel
Výkonný offline počítač propojený s ovládacím počítačem vysokorychlostním kabelem pro velmi rychlý přenos dat s úložným prostorem minimálně 36 TB. | ano | Vyplní dodavatel
Součástí dodávky jsou alespoň dva LCD monitory s úhlopřičkou alespoň 31"a rozlišením alespoň 3840 x 2160 | ano | Vyplní dodavatel
Mikroskop musí být vybaven aktivním antivibračním stolem s kompresorem s nízkou hlučností. | ano | Vyplní dodavatel
Součástí dodávky jsou držáky vzorků, těsnící prvky a ostatní příslušenství nezbytné pro uchycení a snímání preparátů. | ano | Vyplní dodavatel
Prodávající (uchazeč) prohlašuje, že dodávka bude vyhovovat všem výše uvedeným požadavkům Kupujícího (zadavatele). Pokud by se v průběhu přípravy a realizace dodávky ukázalo, že ke splnění požadavků Kupujícího dle této přílohy je nezbytné dodání dalších zařízení, součástí či příslušenství nebo provedení dalších služeb či prací, zavazuje se Prodávající dodat tato zařízení a provést tyto práce či služby jako součást plnění dodávky dle smlouvy bez zvýšení Kupní ceny (zmíněné dodávky, práce či služby nebudou mít charakter vícedodávek či víceprací).
Účastník je povinen tabulku řádně vyplnit požadovanými údaji, podepsat a přiložit k formuláři nabídky jako samostatnou přílohu!