## VzorPolozky (hidden)
Položkový rozpočet
Z:
O:
R:

## Rozpočet Stavební
Položkový rozpočet - Architektonicko stavební řešení | [22 empty] | #TypZaznamu#
S: |  | UKB G-SO 112-Úprava prostor Anatomického ústavu | [20 empty] | STA
P.č. | Číslo položky | Název položky | MJ | množství | Cena / MJ (Kč bez DPH) | Cena celkem (Kč bez DPH) | Dodávka | Dodávka celk. | Montáž | Montáž celk. | DPH | cena s DPH | hmotnost / MJ | hmotnost celk.(t) | dem. hmotnost / MJ | dem. hmotnost celk.(t) | Ceník | Cen. soustava | Nhod / MJ | Nhod celk.
Díl: | 0 | Poznámky | [5 empty] | 0 |  | 0 |  | 0 |  | 0 |  | 0 |  |  |  | 0 |  |  | DIL
1 | - | Poznámky | - |  |  |  |  | 0 |  | 0 | 21 | 0 | 0 | 0 | 0 | 0 |  |  | 0 | 0 |  |  | POL1_0
|  | Platí pro celou stavbu: | [20 empty] | VV | 0
|  | a) veškeré položky na přípomoce,dopravu,montáž: | [20 empty] | VV | 0
|  | zpevněné montážní plochy atd.zahrnout do: | [20 empty] | VV | 0
|  | jednotkových cen: | [20 empty] | VV | 0
|  | b) v rozsahu prací zhotovitele jsou rovněž jakékoliv: | [20 empty] | VV | 0
|  | prvky,zařízení,práce a pomocné materiály: | [20 empty] | VV | 0
|  | neuvedené v tomto soupisu výkonů, které jsou ale: | [20 empty] | VV | 0
|  | nezbytně nutné k dokončení a provozování díla.: | [20 empty] | VV | 0
|  | c) součástí dodávky jsou i náklady na geodetická: | [20 empty] | VV | 0
|  | měření, jako například vytyčení konstrukcí, kontrolní: | [20 empty] | VV | 0
|  | měření, zaměření skutečného stavu apod.: | [20 empty] | VV | 0
|  | d) součástí dodávky jsou i náklady na případná: | [20 empty] | VV | 0
|  | opatření související s ochranou stávajících sítí: | [20 empty] | VV | 0
|  | komunikací či staveb.: | [20 empty] | VV | 0
|  | e) součástí jednotkových cen jsou i vícenáklady: | [20 empty] | VV | 0
|  | související s výstavbou v zimním období, průběžný: | [20 empty] | VV | 0
|  | úklid staveniště a přilehlých komunikací, likvidací: | [20 empty] | VV | 0
|  | odpadů, dočasná dopravní omezení apod.: | [20 empty] | VV | 0
|  | f) nedílnou součástí výkazu výměr ( slepého: | [20 empty] | VV | 0
|  | rozpočtu ) je projektová dokumentace.: | [20 empty] | VV | 0
|  | Zpracovatel nabídky je povinen prověřit specifikace: | [20 empty] | VV | 0
|  | a výměry uvedené ve výkazu výměr.: | [20 empty] | VV | 0
|  | g) v případě zjištěných rozdílů má na tyto rozdíly: | [20 empty] | VV | 0
|  | upozornit písemně prostřednictvím žádosti o: | [20 empty] | VV | 0
|  | dodatečné informace.: | [20 empty] | VV | 0
|  | h) součástí dodávky je kompletní dokladová část: | [20 empty] | VV | 0
|  | díla nutná k získání kolaudačního souhlasu stavby.: | [20 empty] | VV | 0
|  | i) veškeré práce budou fakturovány na základě: | [20 empty] | VV | 0
|  | skutečně provedených prací dle odsouhlasených: | [20 empty] | VV | 0
|  | zápisů ve stavebním deníku.: | [20 empty] | VV | 0
|  | případné vícepráce ( méněpráce ) budou účtovány: | [20 empty] | VV | 0
|  | v cenách kmenového rozpočtu.: | [20 empty] | VV | 0
|  | j) výkaz výměr je sestaven dle dokumentace: | [20 empty] | VV | 0
|  | ve stupni DVD, dat. 2019-07-31.: | [20 empty] | VV | 0
Díl: | 11 | Přípravné a přidružené práce |  |  |  | 0 |  | 0 |  | 0 |  | 0 |  | 0 |  | 0 |  |  |  | 0 |  |  | DIL
2 | 11-01.R | Zakrývání povrchů a protiprachová ochrana, po dobu výstavby | sada | 1 |  | 0 |  | 0 |  | 0 | 21 | 0 | 0 | 0 | 0 | 0 |  |  | 0 | 0 |  |  | POL1_0
Díl: | 399 | Sádrokartony |  |  |  | 0 |  | 0 |  | 0 |  | 0 |  | 0.70801 |  | 0 |  |  |  | 22.73 |  |  | DIL
3 | 342261213RT1 | Příčka sádrokarton. ocel.kce, 2x oplášť. tl.150 mm, desky standard tl. 12,5 mm, izol. minerál tl. 5 cm | m2 | 12.9625 |  | 0 |  | 0 |  | 0 | 21 | 0 | 0.04412 | 0.57191 | 0 | 0 |  |  | 1.452 | 18.82 |  |  | POL1_0
|  | umyvadlová nika m.č.S111: | [20 empty] | VV | 0
|  | 3,05*(2,8+0,6) |  | 10.37 | [18 empty] | VV | 0
|  | Mezisoučet |  | 10.37 | [18 empty] | VV | 1
|  | m.č.S109-osa č.7: | [20 empty] | VV | 0
|  | 3,05*0,85 |  | 2.5925 | [18 empty] | VV | 0
|  | Mezisoučet |  | 2.5925 | [18 empty] | VV | 1
4 | 342261212RS2 | Příčka sádrokarton. ocel.kce, 2x oplášť. tl.125 mm, desky protipožární tl. 12,5 mm, minerál tl. 4 cm | m2 | 2.745 |  | 0 |  | 0 |  | 0 | 21 | 0 | 0.04958 | 0.1361 | 0 | 0 |  |  | 1.425 | 3.91 |  |  | POL1_0
|  | příčka šachty-osa M: | [20 empty] | VV | 0
|  | 3,05*0,9 |  | 2.745 | [18 empty] | VV | 0
|  | Mezisoučet |  | 2.745 | [18 empty] | VV | 1
Díl: | 63 | Podlahy a podlahové konstrukce |  |  |  | 0 |  | 0 |  | 0 |  | 0 |  | 0.0413 |  | 0 |  |  |  | 0.92 |  |  | DIL
5 | 632477123RTS | Doplnění rýh v podlahách po vybour.konstrukcích, polymercement.maltou,tl.do10 mm+penetrace | m2 | 1.95 |  | 0 |  | 0 |  | 0 | 21 | 0 | 0.02118 | 0.0413 | 0 | 0 |  |  | 0.47 | 0.92 |  |  | POL1_0
|  | 0,15*(2*5,35+1,45+0,85) |  | 1.95 | [18 empty] | VV | 0
Díl: | 94 | Lešení a stavební výtahy |  |  |  | 0 |  | 0 |  | 0 |  | 0 |  | 0.1896 |  | 0 |  |  |  | 25.68 |  |  | DIL
6 | 941955002R00 | Lešení lehké pomocné, výška podlahy do 1,9 m | m2 | 120 |  | 0 |  | 0 |  | 0 | 21 | 0 | 0.00158 | 0.1896 | 0 | 0 |  |  | 0.214 | 25.68 |  |  | POL1_0
|  | odhad 1/3 řešené plochy: | [20 empty] | VV | 0
|  | 350*1/3=zaokrouhl.:120 |  | 120 | [18 empty] | VV | 0
Díl: | 95 | Dokončovací kce na pozem.stav. |  |  |  | 0 |  | 0 |  | 0 |  | 0 |  | 0.014 |  | 0 |  |  |  | 107.8 |  |  | DIL
7 | 952901111R00 | Vyčištění budov o výšce podlaží do 4 m | m2 | 350 |  | 0 |  | 0 |  | 0 | 21 | 0 | 4e-05 | 0.014 | 0 | 0 |  |  | 0.308 | 107.8 |  |  | POL1_0
8 | 95-01.R | Přípomoce profesím, prostupy,chráničky,zapravení | sada | 1 |  | 0 |  | 0 |  | 0 | 21 | 0 | 0 | 0 | 0 | 0 |  |  | 0 | 0 |  |  | POL1_0
Díl: | 96 | Bourání konstrukcí |  |  |  | 0 |  | 0 |  | 0 |  | 0 |  | 0.03899 |  | 6.6832 |  |  |  | 200.14 |  |  | DIL
9 | 968061125RTS | Vyvěšení dřevěných dveřních křídel, vč.odvozu a likvidace | kus | 2 |  | 0 |  | 0 |  | 0 | 21 | 0 | 0 | 0 | 0 | 0 |  |  | 0.05 | 0.1 |  |  | POL1_0
10 | 968072456R00 | Vybourání kovových dveřních zárubní pl. nad 2 m2 | m2 | 3.2 |  | 0 |  | 0 |  | 0 | 21 | 0 | 0.001 | 0.0032 | 0.063 | 0.2016 |  |  | 0.718 | 2.3 |  |  | POL1_0
|  | 2*1,6 |  | 3.2 | [18 empty] | VV | 0
11 | 767900020RTS | Demontáž podhledu kazetového, vč. rastru | m2 | 182.5 |  | 0 |  | 0 |  | 0 | 21 | 0 | 0 | 0 | 0.00775 | 1.4144 |  |  | 0.66309 | 121.01 |  |  | POL1_0
|  | m.č.S110 - S113: | [20 empty] | VV | 0
|  | 37,8+40+104,7 |  | 182.5 | [18 empty] | VV | 0
12 | 962200051RTS | Bourání příček sádrokartonových, vč. konstrukce, tloušťka 15 cm | m2 | 37.9025 |  | 0 |  | 0 |  | 0 | 21 | 0 | 0.00067 | 0.02539 | 0.1 | 3.7902 |  |  | 0.6365 | 24.12 |  |  | POL1_0
|  | příčky m.č. S111: | [20 empty] | VV | 0
|  | 3,05*(2*5,35) |  | 32.635 | [18 empty] | VV | 0
|  | -1,6*2 |  | -3.2 | [18 empty] | VV | 0
|  | Mezisoučet |  | 29.435 | [18 empty] | VV | 1
|  | příčka m.č. S110: | [20 empty] | VV | 0
|  | 3,05*1,45 |  | 4.4225 | [18 empty] | VV | 0
|  | Mezisoučet |  | 4.4225 | [18 empty] | VV | 1
|  | otvor v příčce m.č.S 109: | [20 empty] | VV | 0
|  | 2,6*0,5 |  | 1.3 | [18 empty] | VV | 0
|  | Mezisoučet |  | 1.3 | [18 empty] | VV | 1
|  | otvor do instalační šachty: | [20 empty] | VV | 0
|  | 3,05*0,9 |  | 2.745 | [18 empty] | VV | 0
|  | Mezisoučet |  | 2.745 | [18 empty] | VV | 1
13 | 725290020RA0 | Demontáž umyvadla včetně baterie a konzol | kus | 2 |  | 0 |  | 0 |  | 0 | 21 | 0 | 0 | 0 | 0.03187 | 0.06374 |  |  | 0.89376 | 1.79 |  |  | POL2_0
14 | 767996801R00 | Demontáž atypických ocelových konstr. do 50 kg | kg | 150 |  | 0 |  | 0 |  | 0 | 21 | 0 | 5e-05 | 0.0075 | 0.001 | 0.15 |  |  | 0.097 | 14.55 |  |  | POL1_0
|  | 2*75 |  | 150 | [18 empty] | VV | 0
15 | 978059531R00 | Odsekání vnitřních keramických obkladů | m2 | 5.8 |  | 0 |  | 0 |  | 0 | 21 | 0 | 0 | 0 | 0.068 | 0.3944 |  |  | 0.3 | 1.74 |  |  | POL1_0
|  | m.č. S112:2,9*2 |  | 5.8 | [18 empty] | VV | 0
16 | 970051300RTS | Vrtání jádrové do ŽB do D 300 mm | sada | 1 |  | 0 |  | 0 |  | 0 | 21 | 0 | 0 | 0 | 0.17663 | 0.17663 |  |  | 7.9 | 7.9 |  |  | POL1_0
17 | 971081421R00 | Vybourání otvorů v příčkách, plocha do 0,25 m2 | kus | 8 |  | 0 |  | 0 |  | 0 | 21 | 0 | 0.00034 | 0.00272 | 0.028 | 0.224 |  |  | 0.25 | 2 |  |  | POL1_0
18 | 776511810RTS | Odstranění PVC lepených bez podložky, vč. soklíku a podkladní stěrky, očištění podkladu | m2 | 37.8 |  | 0 |  | 0 |  | 0 | 21 | 0 | 0 | 0 | 0.001 | 0.0378 |  |  | 0.105 | 3.97 |  |  | POL1_0
|  | m.č. S110: | [20 empty] | VV | 0
|  | 37,8 |  | 37.8 | [18 empty] | VV | 0
19 | 971100041RAD | Vybourání otvorů ve zdech železobetonových, tloušťka 30 cm | m2 | 0.32 |  | 0 |  | 0 |  | 0 | 21 | 0 | 0.00055 | 0.00018 | 0.72 | 0.2304 |  |  | 10.203 | 3.26 |  |  | POL2_0
|  | 2*0,4*0,4 |  | 0.32 | [18 empty] | VV | 0
20 | 979082111R00 | Vnitrostaveništní doprava suti do 10 m | t | 6.68 |  | 0 |  | 0 |  | 0 | 21 | 0 | 0 | 0 | 0 | 0 |  |  | 0.942 | 6.29 |  |  | POL1_0
|  | generováno rozpočtářským programem: | [20 empty] | VV | 0
|  | 6,68 |  | 6.68 | [18 empty] | VV | 0
21 | 979082121R00 | Příplatek k vnitrost. dopravě suti za dalších 5 m | t | 33.4 |  | 0 |  | 0 |  | 0 | 21 | 0 | 0 | 0 | 0 | 0 |  |  | 0.105 | 3.51 |  |  | POL1_0
|  | 5*6,68 |  | 33.4 | [18 empty] | VV | 0
22 | 979011311RTS | Svislá doprava suti a vybouraných hmot | t | 6.68 |  | 0 |  | 0 |  | 0 | 21 | 0 | 0 | 0 | 0 | 0 |  |  | 0.55 | 3.67 |  |  | POL1_0
23 | 979088212RTS | Nakládání suti na dopr.prostředky | t | 6.68 |  | 0 |  | 0 |  | 0 | 21 | 0 | 0 | 0 | 0 | 0 |  |  | 0.099 | 0.66 |  |  | POL1_0
24 | 979081111R00 | Odvoz suti a vybour. hmot na skládku do 1 km | t | 6.68 |  | 0 |  | 0 |  | 0 | 21 | 0 | 0 | 0 | 0 | 0 |  |  | 0.49 | 3.27 |  |  | POL1_0
25 | 979081121R00 | Příplatek k odvozu za každý další 1 km | t | 46.76 |  | 0 |  | 0 |  | 0 | 21 | 0 | 0 | 0 | 0 | 0 |  |  | 0 | 0 |  |  | POL1_0
|  | předpoklad odvozu do Černovic: | [20 empty] | VV | 0
|  | 7*6,68 |  | 46.76 | [18 empty] | VV | 0
26 | 97999999.RR | Poplatek za skládku suti s příměsí | t | 6.68 |  | 0 |  | 0 |  | 0 | 21 | 0 | 0 | 0 | 0 | 0 |  |  | 0 | 0 |  |  | POL1_0
Díl: | 99 | Staveništní přesun hmot |  |  |  | 0 |  | 0 |  | 0 |  | 0 |  | 0 |  | 0 |  |  |  | 0 |  |  | DIL
27 | 999281108RTS | Přesun hmot pro opravy a údržbu | sada | 1 |  | 0 |  | 0 |  | 0 | 21 | 0 | 0 | 0 | 0 | 0 |  |  | 0 | 0 |  |  | POL1_0
Díl: | 767 | Konstrukce zámečnické (vč.přesunu hmot) |  |  |  | 0 |  | 0 |  | 0 |  | 0 |  | 0.44665 |  | 0 |  |  |  | 244.04 |  |  | DIL
28 | 7675845.R | Demontáž, manipulace, uschování a opětovná montáž, podhledů kazetových,vč. ocel.konstr.60x60 cm | m2 | 150 |  | 0 |  | 0 |  | 0 | 21 | 0 | 0 | 0 | 0 | 0 |  |  | 0 | 0 |  |  | POL1_0
|  | demontáž a opětovná montáž: | [20 empty] | VV | 0
|  | 2x manipulace: | [20 empty] | VV | 0
|  | (odvoz+likvidace nepotřebného materiálu): | [20 empty] | VV | 0
[23 empty] | VV | 0
|  | m.č.S102a, S109-příprava pro vedení TZB: | [20 empty] | VV | 0
|  | předpoklad poškození kazet cca 30%: | [20 empty] | VV | 0
|  | 150 |  | 150 | [18 empty] | VV | 0
29 | 767584502R00 | Montáž podhledů kazetových na ocel.konstr.60x60 cm | m2 | 180.1 |  | 0 |  | 0 |  | 0 | 21 | 0 | 6e-05 | 0.01081 | 0 | 0 |  |  | 0.87 | 156.69 |  |  | POL1_0
|  | nový podhled m.č.S113, S112, S111: | [20 empty] | VV | 0
|  | výměra odečtena kreslícím programem: | [20 empty] | VV | 0
|  | 180,1 |  | 180.1 | [18 empty] | VV | 0
30 | 767586203RTS | Podhled minerální, viditelná hrana, kazety 60x60 cm, tl. 20 mm, dle popisu PD | m2 | 180.1 |  | 0 |  | 0 |  | 0 | 21 | 0 | 0.00242 | 0.43584 | 0 | 0 |  |  | 0.485 | 87.35 |  |  | POL1_0
|  | nový podhled m.č.S113, S112, S111: | [20 empty] | VV | 0
|  | výměra odečtena kreslícím programem: | [20 empty] | VV | 0
|  | čistá výměra vč.koncových prvků: | [20 empty] | VV | 0
|  | 180,1 |  | 180.1 | [18 empty] | VV | 0
Díl: | 776 | Podlahy povlakové |  |  |  | 0 |  | 0 |  | 0 |  | 0 |  | 0.14266 |  | 0 |  |  |  | 26.97 |  |  | DIL
31 | 776101115R00 | Vyrovnání podkladů samonivelační hmotou | m2 | 42.4075 |  | 0 |  | 0 |  | 0 | 21 | 0 | 0 | 0 | 0 | 0 |  |  | 0.147 | 6.23 |  |  | POL1_0
|  | m.č.S111: | [20 empty] | VV | 0
|  | 40 |  | 40 | [18 empty] | VV | 0
|  | Mezisoučet |  | 40 | [18 empty] | VV | 1
|  | doplněk v pásu pod mobilní příčku: | [20 empty] | VV | 0
|  | 5,35*0,45 |  | 2.4075 | [18 empty] | VV | 0
|  | Mezisoučet |  | 2.4075 | [18 empty] | VV | 1
32 | 776101121R00 | Provedení penetrace podkladu pod.povlak.podlahy | m2 | 42.4075 |  | 0 |  | 0 |  | 0 | 21 | 0 | 0 | 0 | 0 | 0 |  |  | 0.046 | 1.95 |  |  | POL1_0
33 | 776521100RTS | Lepení povlak.podlah z pásů PVC na lepidlo, pouze položení - PVC ve specifikaci | m2 | 42.4075 |  | 0 |  | 0 |  | 0 | 21 | 0 | 0.00025 | 0.0106 | 0 | 0 |  |  | 0.38 | 16.11 |  |  | POL1_0
34 | 28410102.RX | PVC krytina dle specifikace PD, pásy tl. 2,0 mm | m2 | 45 |  | 0 |  | 0 |  | 0 | 21 | 0 | 0.0029 | 0.1305 | 0 | 0 |  |  | 0 | 0 |  |  | POL3_0
|  | ztratné předpoklad do 10%: | [20 empty] | VV | 0
|  | 45 |  | 45 | [18 empty] | VV | 0
35 | 776421100RTS | D+M podlahových soklíků, z PVC | m | 19.5 |  | 0 |  | 0 |  | 0 | 21 | 0 | 8e-05 | 0.00156 | 0 | 0 |  |  | 0.1372 | 2.68 |  |  | POL1_0
36 | 776-01.R | Nevyrozpočitatelné detaily, např:, napojení podlah svařováním, detaily zapravení | sada | 1 |  | 0 |  | 0 |  | 0 | 21 | 0 | 0 | 0 | 0 | 0 |  |  | 0 | 0 |  |  | POL1_0
37 | 998776202R00 | Přesun hmot pro podlahy povlakové | % |  | 0 | 0 |  | 0 |  | 0 | 21 | 0 | 0 | 0 | 0 | 0 |  |  | 0 | 0 |  |  | POL1_0
Díl: | 781 | Obklady keramické |  |  |  | 0 |  | 0 |  | 0 |  | 0 |  | 0.05502 |  | 0 |  |  |  | 12.47 |  |  | DIL
38 | 781101210R00 | Penetrace podkladu pod obklady | m2 | 10.6 |  | 0 |  | 0 |  | 0 | 21 | 0 | 0.00021 | 0.00223 | 0 | 0 |  |  | 0.05 | 0.53 |  |  | POL1_0
|  | m.č.S112: | [20 empty] | VV | 0
|  | 2,9*2 |  | 5.8 | [18 empty] | VV | 0
|  | Mezisoučet |  | 5.8 | [18 empty] | VV | 1
|  | m.č.S111: | [20 empty] | VV | 0
|  | 2,4*2 |  | 4.8 | [18 empty] | VV | 0
|  | Mezisoučet |  | 4.8 | [18 empty] | VV | 1
39 | 781415015R00 | Montáž obkladů stěn, porovin.,tmel, vč.dodávky tmele a spárovací hmoty | m2 | 10.6 |  | 0 |  | 0 |  | 0 | 21 | 0 | 0.00487 | 0.05162 | 0 | 0 |  |  | 1.126 | 11.94 |  |  | POL1_0
40 | 781419706R00 | Příplatek za spárovací vodotěsnou hmotu - plošně | m2 | 10.6 |  | 0 |  | 0 |  | 0 | 21 | 0 | 0.00011 | 0.00117 | 0 | 0 |  |  | 0 | 0 |  |  | POL1_0
41 | 781-01.R | Obklad dle výběru investora | m2 | 11.342 |  | 0 |  | 0 |  | 0 | 21 | 0 | 0 | 0 | 0 | 0 |  |  | 0 | 0 |  |  | POL1_0
|  | ztratné předpoklad 7%: | [20 empty] | VV | 0
|  | 1,07*10,6 |  | 11.342 | [18 empty] | VV | 0
42 | 998781202R00 | Přesun hmot pro obklady keramické | % |  | 0 | 0 |  | 0 |  | 0 | 21 | 0 | 0 | 0 | 0 | 0 |  |  | 0 | 0 |  |  | POL1_0
Díl: | 784 | Malby |  |  |  | 0 |  | 0 |  | 0 |  | 0 |  | 0.05681 |  | 0 |  |  |  | 52.09 |  |  | DIL
43 | 784950030RAA | Oprava maleb z malířských směsí, umytí, vyhlazení, penetrace 1x, malba bílá 2x | m2 | 218.5 |  | 0 |  | 0 |  | 0 | 21 | 0 | 0.00026 | 0.05681 | 0 | 0 |  |  | 0.2384 | 52.09 |  |  | POL2_0
Díl: | 795 | Ostatní výrobky (vč.přesunu hmot) |  |  |  | 0 |  | 0 |  | 0 |  | 0 |  | 0 |  | 0 |  |  |  | 0 |  |  | DIL
44 | 01 | D+M mycí stůl laboratorní nerezový s dvojicí dřezů, komplet výrobek dle výkr.č. S001 | ks | 1 |  | 0 |  | 0 |  | 0 | 21 | 0 | 0 | 0 | 0 | 0 |  |  | 0 | 0 |  |  | POL1_0
45 | 02 | D+M mycí stůl laboratorní nerezový s dřezem, komplet výrobek dle výkr.č. S001 | ks | 1 |  | 0 |  | 0 |  | 0 | 21 | 0 | 0 | 0 | 0 | 0 |  |  | 0 | 0 |  |  | POL1_0
46 | 03 | D+M systémová mobilní stěna, komplet výrobek dle výkr.č. S001 | ks | 1 |  | 0 |  | 0 |  | 0 | 21 | 0 | 0 | 0 | 0 | 0 |  |  | 0 | 0 |  |  | POL1_0
47 | 04 | D+M mřížka do podhledu, komplet výrobek dle výkr.č. S001 | ks | 2 |  | 0 |  | 0 |  | 0 | 21 | 0 | 0 | 0 | 0 | 0 |  |  | 0 | 0 |  |  | POL1_0
Díl: | M22 | Montáž sdělovací a zabezp.tech |  |  |  | 0 |  | 0 |  | 0 |  | 0 |  | 0 |  | 0 |  |  |  | 0 |  |  | DIL
48 | SLP-01 | D+M slaboproudé elektroinstalace, komplet dodávka vč.podružného materiálu | sada | 1 |  | 0 |  | 0 |  | 0 | 21 | 0 | 0 | 0 | 0 | 0 |  |  | 0 | 0 |  |  | POL1_0
|  | OBSAHUJE:: | [20 empty] | VV | 0
|  | přemístění a doplnění zásuvek a rozvodu: | [20 empty] | VV | 0
|  | slaboproudé elektroinstalace: | [20 empty] | VV | 0
|  | sada:1 |  | 1 | [18 empty] | VV | 0
[21 empty] | 15 | 21
| Cena celkem v Kč bez DPH |  |  |  |  | 0 | [14 empty] | 0 | 0 | SUM
END