## List č. 1 Displej 32"
Technická specifikace Díla |  |  | Příloha č. 1 Smlouvy o dílo
Rozšíření sítě informačních displejů pro projekt Cetocoen-SB
TECHNICKÉ PODMÍNKY technická specifikace stanovená zadavatelem |  |  | TECHNICKÁ SPECIFIKACE NABÍZENÉHO PLNĚNÍ technická specifikace nabízená účastníkem
Popis parametru (Nabídka účastníka musí splňovat všechny níže uvedené požadavky a parametry specifikace. U parametrů vymezených minimální nebo maximální úrovní nebo rozmezím hodnot, musí nabídka uchazeče vyhovět alespoň stanovené požadované úrovni.) |  | Zadavatelem požadovaná hodnota | Pokud je zadavatelem po účastníkovi vyžadováno pouze uvedení, zda je příslušný požadovaný parametr splněn, pak účastník uvede ANO, že parametr splňuje) Pokud je zadavatelem u technického parametru požadován bližší popis nebo určení specifikace, pak je účastník povinen uvést bližší popis, výčet vlastností, konkrétní údaj nebo rozmezí hodnot jím nabízeného zboží
Z údajů uvedených účastníkem musí být zřejmé, že uchazečem nabízené zboží splňuje minimální technické požadavky stanovené zadavatelem - uchazeč uvede splnění požadovaného parametru ověřitelným způsobem, např. uvedením konkrétních hodnot, případně konkrétním odkazem na technické listy, výkresy apod.)
Displej 32" včetně držáku |  |  | Model - typové/výrobní označení | Výrobce
|  |  | vyplní dodavatel | vyplní dodavatel
Počet kusů: 2 ks |  |  | Účastníkem nabízená hodnota (za 2 ks)
Úhlopříčka |  | min. 32" | vyplní dodavatel
Rozlišení |  | min. 1920 x 1080 (HD) | vyplní dodavatel
Jas |  | min. 350 nit | vyplní dodavatel
Doporučený provoz |  | 16 / 7 | vyplní dodavatel
Vstupy |  | 2x HDMI, DVI, Stereo mini jack, 2x USB, RJ-45 | vyplní dodavatel
Výstupy |  | Audio | vyplní dodavatel
Integrované reproduktory |  | min. 2 x 5 W | vyplní dodavatel
Ovládání |  | Dálkový ovladač, IR, oboustranné RS 232C, možnost vypnout tlačítka | vyplní dodavatel
Integrovaný přehrávač |  | System on Chip, min. 2,5 GB RAM | vyplní dodavatel
Instalace VESA |  | 200x200 | vyplní dodavatel
Držák |  | Na svislou stěnu, náklon 15 st. Umístění podle Přílohy č. 2. | vyplní dodavatel
Instalace displeje |  | Dodavatel zajistí montáž držáku a displeje podle Přílohy č. 2, včetně připojení k elektrické a datové zásuvce. | vyplní dodavatel
Kompatibilita |  | Displej je kompatibilní se softwarovým přehrávačem HUGPORT Academic Player | vyplní dodavatel
Licence softwarového přehrávače |  | Softwarový přehrávač HUGPORT Academic Player (licence zahrnuje platnost softwarového přehrávače, jeho bezplatný upgrade, garanci funkčnosti a dostupnosti administračního rozhraní webové aplikace pro správu obsahu po dobu min. 5 let od předání instalace) | vyplní dodavatel
Instalace přehrávače |  | Dodavatel zajistí instalaci a zprovoznění přehrávače. Součástí bude také školení uživatelů na provoz SW přehrávačů a administračního rozhraní webové aplikace pro správu obsahu. | vyplní dodavatel
takto označené buňky vyplní účastník v rámci zpracování své nabídky

## List č. 2 Displej 55"
Technická specifikace Díla |  |  | Příloha č. 1 Smlouvy o dílo
Rozšíření sítě informačních displejů pro projekt Cetocoen-SB
TECHNICKÉ PODMÍNKY technická specifikace stanovená zadavatelem |  |  | TECHNICKÁ SPECIFIKACE NABÍZENÉHO PLNĚNÍ technická specifikace nabízená účastníkem
Popis parametru (Nabídka účastníka musí splňovat všechny níže uvedené požadavky a parametry specifikace. U parametrů vymezených minimální nebo maximální úrovní nebo rozmezím hodnot, musí nabídka uchazeče vyhovět alespoň stanovené požadované úrovni.) |  | Zadavatelem požadovaná hodnota | Pokud je zadavatelem po účastníkovi vyžadováno pouze uvedení, zda je příslušný požadovaný parametr splněn, pak účastník uvede ANO, že parametr splňuje) Pokud je zadavatelem u technického parametru požadován bližší popis nebo určení specifikace, pak je účastník povinen uvést bližší popis, výčet vlastností, konkrétní údaj nebo rozmezí hodnot jím nabízeného zboží
Z údajů uvedených účastníkem musí být zřejmé, že uchazečem nabízené zboží splňuje minimální technické požadavky stanovené zadavatelem - uchazeč uvede splnění požadovaného parametru ověřitelným způsobem, např. uvedením konkrétních hodnot, případně konkrétním odkazem na technické listy, výkresy apod.)
Displej 55" včetně držáku |  |  | Model - typové/výrobní označení | Výrobce
|  |  | vyplní dodavatel | vyplní dodavatel
Počet kusů: 1 ks |  |  | Účastníkem nabízená hodnota (za 1 ks)
Úhlopříčka |  | min. 55" | vyplní dodavatel
Rozlišení |  | 3840 x 2160 (4K UHD) | vyplní dodavatel
Jas |  | min. 350 nit | vyplní dodavatel
Doporučený provoz |  | 16 / 7 | vyplní dodavatel
Vstupy |  | 2x HDMI, DVI, Stereo mini jack, 2x USB, RJ-45 | vyplní dodavatel
Výstupy |  | Audio | vyplní dodavatel
Integrované reproduktory |  | min. 2 x 10 W | vyplní dodavatel
Ovládání |  | Dálkový ovladač, IR, oboustranné RS 232C, možnost vypnout tlačítka | vyplní dodavatel
Integrovaný přehrávač |  | System on Chip, min. 8 GB interní úložiště (sdílené se systémem), min. 2,5 GB RAM, podpora videa MPEG-1/2/4, H.263, H.264/AVC, UHD H.264/AVC, VC-1, AVS+, HEVC, JPEG, PNG, VP8, VP9, podpora audia AC3 (DD), MPEG | vyplní dodavatel
Instalace VESA |  | 200x200 | vyplní dodavatel
Držák |  | Na svislou stěnu, náklon 15 st. Umístění podle Přílohy č. 2. | vyplní dodavatel
Instalace displeje |  | Dodavatel zajistí montáž držáku a displeje podle Přílohy č. 2, včetně připojení k elektrické a datové zásuvce. | vyplní dodavatel
Instalace kabelu HDMI |  | Dodavatel zajistí instalaci kabelu HDMI do trubkové trasy mezi displejem a podlahovou krabicí. Maximální délka kabelu je 10 m. Trubková trasa bude předem zajištěna v rámci stavby. | vyplní dodavatel
Kompatibilita |  | Displej je kompatibilní se softwarovým přehrávačem HUGPORT Academic Player | vyplní dodavatel
Licence softwarového přehrávače |  | Softwarový přehrávač HUGPORT Academic Player (licence zahrnuje platnost softwarového přehrávače, jeho bezplatný upgrade, garanci funkčnosti a dostupnosti administračního rozhraní webové aplikace pro správu obsahu po dobu min. 5 let od předání instalace) | vyplní dodavatel
Instalace přehrávače |  | Dodavatel zajistí instalaci a zprovoznění přehrávače. Součástí bude také školení uživatelů na provoz SW přehrávačů a administračního rozhraní webové aplikace pro správu obsahu. | vyplní dodavatel
takto označené buňky vyplní účastník v rámci zpracování své nabídky

## Rozpočet
Technická specifikace Díla |  |  | Příloha č. 1 Smlouvy o dílo
Rozšíření sítě informačních displejů pro projekt Cetocoen-SB
| Počet ks | Cena za 1 ks v Kč bez DPH | Cena celkem v Kč bez DPH
Displej 32" včetně držáku | 2 | vyplní dodavatel | #VALUE!
Displej 55" včetně držáku | 1 | vyplní dodavatel | #VALUE!
Celková nabídková cena |  |  | #VALUE!
takto označené buňky vyplní účastník v rámci zpracování své nabídky