## Technicke_podminky
Příloha č. 1 - Technická specifikace
Typové označení přístroje
Vyplní dodavatel
Základní požadavky zadavatele
Předmětem zakázky je dodání přístrojového vybavení pro přípravu biologických preparátů pro skenovací a prozařovací elektronovou mikroskopii. Sestava musí umožňovat kryogenní fixaci vzorků na principu vysokotlakého zmrazování v celém objemu vzorku. Součástí dodávky musí být dale kryogenní substituční jednotka. Transport, uchycení vzorků v průběhu kryogenní manipulace a kompatibilita držáků musí být zajištěna tak, aby bylo možné protokoly přípravy vzorků reprodukovat a byla zajištěna minimální kontaminace připravovaného vzorku.
Požadované technické a funkční vlastnosti (Nabídky uchazečů musí splňovat všechny níže uvedené parametry. U hodnocených parametrů musí nabídka vyhovět alespoň stanovené požadované úrovni) | Minimální požadovaná hodnota | Nabídka uchazeče (Uchazeč uvede ANO/NE. V případě, že je v technické specifikaci uvedena mezní hodnota rozměru nebo výkonu, je nutno uvést konkrétní hodnotu, které jím nabízené věci dosahují. Má se za to, že pokud uchazeč neuvede některou požadovanou hodnotu, jím nabízené věci dosahují minimální hodnoty uvedené zadavatelem ve sloupci "minimální požadovaná hodnota". Uchazeč níže uvedené hodnoty garantuje.)
Systém musí umožňovat zmrazování biologických vzorků metodou vysokotlakého zmrazování pomocí tekutého dusíku bez dalších přídavných médií. | ano | Vyplní dodavatel
Po uzavření držáku vzorku musí jeho přenos do procesní komory probíhat plně automaticky. Doba pro přenost vzorku do procesní komory musí být kratší než 2 sekundy pro maximální zachování originální fyziologie vzorku. | ano | Vyplní dodavatel
Po zamražení musí být vzorek automaticky přenesen do manipulační nádoby s tekutým dusíkem. | ano | Vyplní dodavatel
Manipulační nádoba musí obsahovat minimálně 3 samostatné přepážky pro uložení odlišných vzorků s možností programovatelného výběru použité přepážky. | ano | Vyplní dodavatel
Manipulační nádoba musí umožňovat uložení minimálně 6 zmražených vzorků. | ano | Vyplní dodavatel
Systém musí automaticky doplňovat manipulační nádobu z hlavního zásobníku tekutého dusíku. | ano | Vyplní dodavatel
Doba potřebná pro automatickou přípravu přístroje mezi jednotlivými cykly mražení musí být nižší než 1 minuta. | ano | Vyplní dodavatel
Doba počátečního vychlazení přístroje tekutým dusíkem musí být kratší než 20 minut, přístroj musí být vybaven indikátorem doby zbývající do kompletního vychlazení. | ano | Vyplní dodavatel
Spotřeba tekutého dusíku na využití přístroje v rámci jednoho dne včetně prvotního zachlazení nesmí přesáhnout 40l. | ano | Vyplní dodavatel
Systém musí umožňovat automatické vypuštění tekutého dusíku včetně vysušení přístroje v jednom cyklu bez nutné interakce operátora. | ano | Vyplní dodavatel
Přístroj musí mít integrovaný stereomikroskop s LED osvětlením pro manipulaci se vzorkem před zmražením. Maximální zvětšení stereomikroskopu musí být alespoň 40×. | ano | Vyplní dodavatel
Ovládací jednotka musí být plně integrovaná do přístroje a umožňovat ovládání pomocí dotykového displeje. Ovládání přístroje a nastavení protokolů pro zmražování musí probíhat pomocí jednoho software. | ano | Vyplní dodavatel
Přístroj musí být vybaven standardním komunikačním portem (USB nebo podobné) pro aktualizaci software a stahování a náhrávání protokolů. | ano | Vyplní dodavatel
Systém musí umožňovat rozšíření o zařízení pro světelnou a elektrickou stimulaci vzorků. | ano | Vyplní dodavatel
Systém musí umožňovat mražení držáků vzorků s biologickým materiálem o průměru větším než 3.6 milimetru. | ano | Vyplní dodavatel
Systém musí umožňovat mražení safírových disků s biologickým materiálem o průměru 6 milimetrů. | ano | Vyplní dodavatel
Systém musí umožňovat mražení trubiček pro účely kryogenní ultramikrotomie. | ano | Vyplní dodavatel
Součástí dodávky musí být programovatelná procesní jednotka, integrovaný stereomikroskop a UV lampu. Procesní jednotka musí umožňovat použití stereomikroskopu pro přesnější manipulaci se vzorky. | ano | Vyplní dodavatel
Procesní jednotka musí umožňovat použití robotizované hlavy pro automatickou manipulaci s procesními médii dle naprogramování. Jednotka musí umožňovat vytvoření minimálně 50 programů přípravy vzorků. | ano | Vyplní dodavatel
Procesní jednotka musí umožňovat nastavení procesní teploty v rozsahu minimálně od -140 ºC do +70 ºC. | ano | Vyplní dodavatel
Prodávající (uchazeč) prohlašuje, že dodávka bude vyhovovat všem výše uvedeným požadavkům Kupujícího (zadavatele). Pokud by se v průběhu přípravy a realizace dodávky ukázalo, že ke splnění požadavků Kupujícího dle této přílohy je nezbytné dodání dalších zařízení, součástí či příslušenství nebo provedení dalších služeb či prací, zavazuje se Prodávající dodat tato zařízení a provést tyto práce či služby jako součást plnění dodávky dle smlouvy bez zvýšení Kupní ceny (zmíněné dodávky, práce či služby nebudou mít charakter vícedodávek či víceprací).