## List1
položka č. | Popis položky | Odhadovaný počet měrných jednotek | Měrná jednotka | Jednotková cena bez DPH [Kč] | Celková cena bez DPH [Kč] | Technické specifikace, uživatelské standardy | Výrobce | Typ zařízení | Předpokládáná hodnota za kus vč. DPH (v Kč)
1 | Velkoformátový displej s delší provozní dobou | 4 | ks |  | 0 | 50” úhlopříčka,nativní rozlišení 3840x2160 @60Hz,jas 350 cd/m2, kontrast 4000:1,formát 16:9,max. rozměry vč. rámečku 113 x 65 x 7 cm,vstupy: VGA, DVI, HDMI, 3,5mm audio jack, RJ-45, USB (min. 1x USB3.0),garantovaný provoz 16/7,orientace displeje horizontálně, upevňovací body pro držák VESA, interní napájecí zdroj, SoC (system on chip) s Android alespoň verze 4.4 |  |  | 30000
2 | Velkoformátový displej bez TV tuneru | 16 | ks |  | 0 | 50” úhlopříčka,nativní rozlišení 3840x2160 @60Hz,jas 350 cd/m2, kontrast 4000:1,formát 16:9,barva černá,vstupy: VGA, DVI/DP, HDMI, 3,5mm audio jack, RJ-45, USB (min. 1x USB3.0),provoz min. 12/7,orientace displeje horizontálně i vertikálně,upevňovací body pro držák VESA 400x400 mm,interní napájecí zdroj |  |  | 20000
3 | Pojizdný stojan | 16 | ks |  | 0 | pojízdný s možností aretace koleček, vhodný pro rozměr vybraného produktu v položce 2, výškově stavitelný, funkce pivot, průchodky na kabeláž součástí těla stojanu, elegantní design |  |  | 10000
4 | Interaktivní displej včetně držáku na zeď | 1 | ks |  | 0 | 65” úhlopříčka,nativní rozlišení min. 1920x1080 @60Hz,jas min. 350 cd/m2, kontrast min. 4000:1,formát 16:9, max. rozměry vč. rámečku 150 x 90 x 10 cm,barva černá,vstupy: VGA, HDMI,3,5mm audio jack, RJ-45, USB (min. 1x USB3.0), garantovaný provoz 18/7,orientace displeje horizontálně,VESA držák pro montáž na zeď,interní napájecí zdroj,integrovaný software Android OS,kompatibilní s Windows 7 a novější, Linux a Mac OS |  |  | 55000
5a | FM systém pro bezdrátový přenos zvuku - VYSÍLAČE | 50 | ks |  | 0 | přenos zvuku mezi vysílači a přijímači prostřednictvím rádiového signálu (FM),používané frekvence signálu v souladu s všeobecným oprávněním ČTÚ č. VO-R/10/01.2019-1 k využívání rádiových kmitočtů a k provozování zařízení krátkého dosahu, článek 10, Vysílače:možnost připojení k audiosoustavám jedním z obvyklých typů analogového vstupu (linkový,vstup s konektorem jack 3,5 nebo 6,3 mm, cinch apod.),možnost volby použitého frekvenčního kanálu (nosné frekvence),napájení 230 V |  |  | 6000
5b | FM systém pro bezdrátový přenos zvuku - PŘIJÍMAČE | 150 | ks |  | 0 | přenos zvuku mezi vysílači a přijímači prostřednictvím rádiového signálu (FM),používané frekvence signálu v souladu s všeobecným oprávněním ČTÚ č. VO-R/10/01.2019-1 k využívání rádiových kmitočtů a k provozování zařízení krátkého dosahu, článek 10, Přijímače:kapesní provedení,automatické vyhledání frekvenčního kanálu (nosné frekvence) použitého vysílačem v dosahu,konektor pro připojení sluchátek,možnost převodu zvukového signálu na indukované elektromagnetické pole pomocí individuální indukční smyčky k zavěšení kolem krku (součást balení přijímače),napájení akumulátorem, jeho nabíjení nezávisle na vysílači |  |  | 4500
6 | HDMI kabely | 30 | ks |  | 0 | pozlacené konektory, délky kabelů 1m |  |  | 110
|  | 30 | ks |  | 0 | pozlacené konektory, délky kabelů 2m |  |  | 160
|  | 20 | ks |  | 0 | pozlacené konektory, délky kabelů 5m |  |  | 260
|  | 10 | ks |  | 0 | pozlacené konektory, délky kabelů 10m |  |  | 870
7 | HDMI - DVI kabely | 15 | ks |  | 0 | HDMI A - DVI-D samec/samec, pozlacené konektory, délky kabelů 1m |  |  | 85
|  | 15 | ks |  | 0 | HDMI A - DVI-D samec/samec, pozlacené konektory, délky kabelů 2m |  |  | 100
|  | 10 | ks |  | 0 | HDMI A - DVI-D samec/samec, pozlacené konektory, délky kabelů 5m |  |  | 155
|  | 10 | ks |  | 0 | HDMI A - DVI-D samec/samec, pozlacené konektory, délky kabelů 10m |  |  | 300
8 | HDMI Splitter | 50 | ks |  | 0 | napájený, podpora HDMI 2.0, varianta 2/4 - portových |  |  | 1500
9 | HDBaseT extender | 20 | ks |  | 0 | HDBaseT2.0, do 70m |  |  | 4500
10 | UTP Cat.6 kabely | 15 | ks |  | 0 | Cat.6, šedá barva, délky kabelů 0.5m |  |  | 20
|  | 10 | ks |  | 0 | Cat.6, šedá barva, délky kabelů 1m |  |  | 30
|  | 10 | ks |  | 0 | Cat.6, šedá barva, délky kabelů 2m |  |  | 45
|  | 10 | ks |  | 0 | Cat.6, šedá barva, délky kabelů 5m |  |  | 65
|  | 5 | ks |  | 0 | Cat.6, šedá barva, délky kabelů 10m |  |  | 110
|  | 20 | ks |  | 0 | Cat.6, šedá barva, délky kabelů 50m |  |  | 450
11 | Prodlužovací přívod 230V | 15 | ks |  | 0 | 4 - 6 zásuvek, bez vypínače, délka 1.5m |  |  | 130
|  | 15 | ks |  | 0 | 4 - 6 zásuvek, bez vypínače, délka 3m |  |  | 170
|  | 10 | ks |  | 0 | 4 - 6 zásuvek, bez vypínače, délka 5m |  |  | 220
|  | 10 | ks |  | 0 | 4 - 6 zásuvek, bez vypínače, délka 10m |  |  | 290
12 | Prodlužovací přívod 230V | 7 | ks |  | 0 | 1 zásuvkový přívod, délky 10m |  |  | 240
|  | 7 | ks |  | 0 | 1 zásuvkový přívod, délky 20m |  |  | 260
|  | 6 | ks |  | 0 | 1 zásuvkový přívod, délky 30m |  |  | 400
Nabídková cena pro účely hodnocení |  |  |  |  | 0
* jednotková cena položek č. 1, 2, 3, 5a, 5b, 6, 7, 8, 9, 10, 11 a 12 nesmí překročit 40.000,- Kč včetně DPH (31.600,- Kč bez DPH).
Podmínky provádění
Lhůta dodání: do 20 pracovních dní od doručení Výzvy k dodávce.