## Technicke_podminky
Příloha č. 1 - Technické podmínky
Typové označení přístroje
Vyplní dodavatel
Základní požadavky zadavatele
multi-tube ultrasonicator
Požadované technické a funkční vlastnosti (Nabídky uchazečů musí splňovat všechny níže uvedené parametry. U hodnocených parametrů musí nabídka vyhovět alespoň stanovené požadované úrovni) | Minimální požadovaná hodnota | Nabídka uchazeče (Uchazeč uvede ANO/NE. V případě, že je v technické specifikaci uvedena mezní hodnota rozměru nebo výkonu, je nutno uvést konkrétní hodnotu, které jím nabízené věci dosahují. Má se za to, že pokud uchazeč neuvede některou požadovanou hodnotu, jím nabízené věci dosahují minimální hodnoty uvedené zadavatelem ve sloupci "minimální požadovaná hodnota". Uchazeč níže uvedené hodnoty garantuje.)
non-contact shearing of nucleic acids | around 150 - 350 bp | Vyplní dodavatel
sonication in parallel | minimum 6 samples | Vyplní dodavatel
sample volumes to be sonicated (uL) | 5 - 2 000 | Vyplní dodavatel
ultrasonic frequency (kHz) | 20 - 60 | Vyplní dodavatel
operational temperature (°C) | 4 | Vyplní dodavatel
automatic internal temperature control (°C) | 2 up to 20 | Vyplní dodavatel
optional accessories: holders for tubes (mL) | 0.1 - 15 | Vyplní dodavatel
warranty period | two-year | Vyplní dodavatel
Vyplní dodavatel
Vyplní dodavatel
Vyplní dodavatel
Vyplní dodavatel
Vyplní dodavatel
Vyplní dodavatel
Vyplní dodavatel
Vyplní dodavatel
Vyplní dodavatel
Vyplní dodavatel
Vyplní dodavatel
Vyplní dodavatel
Vyplní dodavatel
Vyplní dodavatel
Vyplní dodavatel
Vyplní dodavatel
Vyplní dodavatel
Vyplní dodavatel
Vyplní dodavatel
Vyplní dodavatel
Vyplní dodavatel
Vyplní dodavatel
Prodávající (uchazeč) prohlašuje, že dodávka bude vyhovovat všem výše uvedeným požadavkům Kupujícího (zadavatele). Pokud by se v průběhu přípravy a realizace dodávky ukázalo, že ke splnění požadavků Kupujícího dle této přílohy je nezbytné dodání dalších zařízení, součástí či příslušenství nebo provedení dalších služeb či prací, zavazuje se Prodávající dodat tato zařízení a provést tyto práce či služby jako součást plnění dodávky dle smlouvy bez zvýšení Kupní ceny (zmíněné dodávky, práce či služby nebudou mít charakter vícedodávek či víceprací).