## Rekapitulace stavby
Export Komplet | [28 empty] | 2.0 |  |  |  |  | False | False | {6ad371c2-8f0d-46d8-b3a0-0b7f8b3e821e}
[20 empty] | >> skryté sloupce << | [12 empty] | 0,01 | 21
[33 empty] | 0,01 | 15
|  | REKAPITULACE STAVBY | [18 empty] | v --- níže se nacházejí doplnkové a pomocné údaje k sestavám --- v | [11 empty] | 0,001
|  | Kód: |  |  |  |  | 108-2019 | [25 empty] | 0,01
|  | Stavba: |  |  |  |  | Narušení statiky objektu haly Mánesova ul. Mánesova 2808/12d, 612 00, Brno-Královo Pole | [25 empty] | 0,01
|  | KSO: | [13 empty] | CC-CZ: | [16 empty] | 0,01
|  | Místo: |  |  |  |  | Brno, Mánesova | [8 empty] | Datum: |  | 2019-12-16 | [14 empty] | 0,01
0,01
|  | Zadavatel: | [13 empty] | IČ: |  | 00216224 | [14 empty] | 0,01
|  |  | Masarykova univerzita, Žerotínovo nám. 9, Brno | [12 empty] | DIČ: |  | CZ00216224 | [14 empty] | 0,01
0,01
|  | Zhotovitel: | [13 empty] | IČ: | [16 empty] | 0,01
[16 empty] | DIČ: | [16 empty] | 0,01
False
|  | Projektant: | [13 empty] | IČ: |  | 28273231 | [14 empty] | False
|  |  | PROXIMA projekt, s.r.o., Lidická 19, Brno | [12 empty] | DIČ: |  | CZ28273231 | [14 empty] | True
0,01
|  | Zpracovatel: | [13 empty] | IČ: | [16 empty] | 0,01
[16 empty] | DIČ: | [16 empty] | True
Poznámka:
|  | Cena bez DPH | [13 empty] | 0
[8 empty] | Sazba daně |  |  | Základ daně |  |  |  |  | Výše daně
|  | DPH |  | základní |  |  |  | 21% |  |  | 0 |  |  |  |  | 0
|  |  |  | snížená |  |  |  | 15% |  |  | 0 |  |  |  |  | 0
|  |  |  | zákl. přenesená |  |  |  | 21% |  |  | 0 |  |  |  |  | 0
|  |  |  | sníž. přenesená |  |  |  | 15% |  |  | 0 |  |  |  |  | 0
|  |  |  | nulová |  |  |  | 0% |  |  | 0 |  |  |  |  | 0
|  | Cena s DPH | [6 empty] | v |  |  | CZK |  |  |  | 0
|  | Projektant | [11 empty] | Zpracovatel
|  | Datum a podpis: | [7 empty] | Razítko |  |  |  | Datum a podpis: |  |  | Razítko
|  | Objednavatel | [11 empty] | Zhotovitel
|  | Datum a podpis: | [7 empty] | Razítko |  |  |  | Datum a podpis: |  |  | Razítko
REKAPITULACE OBJEKTŮ STAVBY A SOUPISŮ PRACÍ
| Kód: | [6 empty] | 108-2019
| Stavba: | [6 empty] | Narušení statiky objektu haly Mánesova ul. Mánesova 2808/12d, 612 00, Brno-Královo Pole
| Místo: | [6 empty] | Brno, Mánesova | [6 empty] | Datum: |  | 2019-12-16
| Zadavatel: | [6 empty] | Masarykova univerzita, Žerotínovo nám. 9, Brno | [6 empty] | Projektant: |  | PROXIMA projekt, s.r.o., Lidická 19, Brno |  |  |  | Informatívní údaje z listů zakázek
| Zhotovitel: | [13 empty] | Zpracovatel:
| Kód |  |  |  | Popis | [7 empty] | Cena bez DPH [CZK] |  |  |  |  | Cena s DPH [CZK] | Typ |  | z toho Ostat. náklady [CZK] | DPH [CZK] | Normohodiny [h] | DPH základní [CZK] | DPH snížená [CZK] | DPH základní přenesená [CZK] | DPH snížená přenesená [CZK] | Základna DPH základní | Základna DPH snížená | Základna DPH zákl. přenesená | Základna DPH sníž. přenesená | Základna DPH nulová
| Náklady z rozpočtů | [11 empty] | 0 |  |  |  |  | 0 |  |  | 0 | 0 | 2197.7549 | 0 | 0 | 0 | 0 | 0 | 0 | 0 | 0 | 0 | D | 0 | ###NOIMPORT### | IMPORT | {6ad371c2-8f0d-46d8-b3a0-0b7f8b3e821e} | {00000000-0000-0000-0000-000000000000}
/ |  | 01 |  |  |  | Mikropiloty, kotvy | [6 empty] | 0 |  |  |  |  | 0 | STA |  | 0 | 0 | 1055.3504 | 0 | 0 | 0 | 0 | 0 | 0 | 0 | 0 | 0 |  | 1 |  | IMPORT | {6ad94dae-cbe9-4b2e-8b01-0759777efe2c} | {6ad371c2-8f0d-46d8-b3a0-0b7f8b3e821e} | 2
/ |  | 02 |  |  |  | Převázkové pasy | [6 empty] | 0 |  |  |  |  | 0 | STA |  | 0 | 0 | 588.7222 | 0 | 0 | 0 | 0 | 0 | 0 | 0 | 0 | 0 |  | 1 |  | IMPORT | {dc6f209b-04c4-40ff-80f2-06ec004755dd} | {6ad371c2-8f0d-46d8-b3a0-0b7f8b3e821e} | 2
/ |  | 03 |  |  |  | Injekční práce podloží podlahy | [6 empty] | 0 |  |  |  |  | 0 | STA |  | 0 | 0 | 118.6265 | 0 | 0 | 0 | 0 | 0 | 0 | 0 | 0 | 0 |  | 1 |  | IMPORT | {b9562026-dd4a-4706-a007-b739fac72f8f} | {6ad371c2-8f0d-46d8-b3a0-0b7f8b3e821e} | 2
/ |  | 04 |  |  |  | Trhliny k sanaci | [6 empty] | 0 |  |  |  |  | 0 | STA |  | 0 | 0 | 245.4791 | 0 | 0 | 0 | 0 | 0 | 0 | 0 | 0 | 0 |  | 1 |  | IMPORT | {5b00e3fc-f586-407c-8056-c6f348c790e5} | {6ad371c2-8f0d-46d8-b3a0-0b7f8b3e821e} | 2
/ |  | 05 |  |  |  | Přípravné práce | [6 empty] | 0 |  |  |  |  | 0 | STA |  | 0 | 0 | 189.5767 | 0 | 0 | 0 | 0 | 0 | 0 | 0 | 0 | 0 |  | 1 |  | IMPORT | {8274ed39-ae88-4ad0-a60c-14cc84a3d887} | {6ad371c2-8f0d-46d8-b3a0-0b7f8b3e821e} | 2
/ |  | 06 |  |  |  | Vedlejší rozpočtové náklady | [6 empty] | 0 |  |  |  |  | 0 | STA |  | 0 | 0 | 0 | 0 | 0 | 0 | 0 | 0 | 0 | 0 | 0 | 0 |  | 1 |  | IMPORT | {970165ed-d64e-4f8a-a641-57e888f895f3} | {6ad371c2-8f0d-46d8-b3a0-0b7f8b3e821e} | 2

## 01 - Mikropiloty
[9 empty] | >> skryté sloupce << | [9 empty] | {6ad94dae-cbe9-4b2e-8b01-0759777efe2c}
2
| KRYCÍ LIST SOUPISU PRACÍ | [8 empty] | v --- níže se nacházejí doplnkové a pomocné údaje k sestavám --- v | [8 empty] | False
Stavba:
Narušení statiky objektu haly Mánesova ul. Mánesova 2808/12d, 612 00, Brno-Královo Pole
Objekt:
01 - Mikropiloty, kotvy
| KSO: |  |  |  |  | CC-CZ:
| Místo: |  | Brno, Mánesova |  |  | Datum: | 2019-12-16
| Zadavatel: |  |  |  |  | IČ: | 00216224
|  | Masarykova univerzita, Žerotínovo nám. 9, Brno |  |  |  | DIČ: | CZ00216224
| Zhotovitel: |  |  |  |  | IČ: | 28273231
|  | PROXIMA projekt, s.r.o., Lidická 19, Brno |  |  |  | DIČ: | CZ28273231
| Projektant: |  |  |  |  | IČ: | 28273231
|  | PROXIMA projekt, s.r.o., Lidická 19, Brno |  |  |  | DIČ: | CZ28273231
| Zpracovatel: |  |  |  |  | IČ:
DIČ:
Poznámka:
| Cena bez DPH | [5 empty] | 0
|  |  | Základ daně |  |  | Sazba daně | Výše daně
| DPH | základní | 0 |  |  | 21% | 0
|  | snížená | 0 |  |  | 15% | 0
|  | zákl. přenesená | 0 |  |  | 21% | 0
|  | sníž. přenesená | 0 |  |  | 15% | 0
|  | nulová | 0 |  |  | 0% | 0
| Cena s DPH |  |  | v | CZK |  | 0
| Projektant |  |  | Zpracovatel
| Datum a podpis: |  | Razítko | Datum a podpis: |  |  | Razítko
| Objednavatel |  |  | Zhotovitel
| Datum a podpis: |  | Razítko | Datum a podpis: |  |  | Razítko
REKAPITULACE ČLENĚNÍ SOUPISU PRACÍ
Stavba:
Narušení statiky objektu haly Mánesova ul. Mánesova 2808/12d, 612 00, Brno-Královo Pole
Objekt:
01 - Mikropiloty, kotvy
Místo: |  |  | Brno, Mánesova |  |  | Datum: | 2019-12-16
Zadavatel: |  |  | Masarykova univerzita, Žerotínovo nám. 9, Brno |  |  | Projektant: | PROXIMA projekt, s.r.o., Lidická 19, Brno
Zhotovitel: |  |  | PROXIMA projekt, s.r.o., Lidická 19, Brno |  |  | Zpracovatel:
Kód dílu - Popis | [6 empty] | Cena celkem [CZK]
Náklady ze soupisu prací | [6 empty] | 0 | [12 empty] | -1
| HSV - Práce a dodávky HSV | [5 empty] | 0
| 1 - Zemní práce | [5 empty] | 0
| 2 - Zakládání | [5 empty] | 0
| 9 - Ostatní konstrukce a práce, bourání | [5 empty] | 0
| 998 - Přesun hmot | [5 empty] | 0
SOUPIS PRACÍ
Stavba:
Narušení statiky objektu haly Mánesova ul. Mánesova 2808/12d, 612 00, Brno-Královo Pole
Objekt:
01 - Mikropiloty, kotvy
Místo: |  |  | Brno, Mánesova |  |  | Datum: | 2019-12-16
Zadavatel: |  |  | Masarykova univerzita, Žerotínovo nám. 9, Brno |  |  | Projektant: | PROXIMA projekt, s.r.o., Lidická 19, Brno
Zhotovitel: |  |  | PROXIMA projekt, s.r.o., Lidická 19, Brno |  |  | Zpracovatel:
PČ | Typ | Kód | Popis | MJ | Množství | J.cena [CZK] | Cena celkem [CZK] | Cenová soustava |  |  | DPH | J. Nh [h] | Nh celkem [h] | J. hmotnost [t] | Hmotnost celkem [t] | J. suť [t] | Suť Celkem [t]
Náklady soupisu celkem | [6 empty] | 0 | [5 empty] | 1055.3504 |  | 19.8589 |  | 1.6968 |  | D | -1 | [10 empty] | 0
| D | HSV | Práce a dodávky HSV |  |  |  | 0 | [5 empty] | 1055.3504 |  | 19.8589 |  | 1.6968 | 1 | D | 0 |  |  |  | ROZPOCET | [6 empty] | 0
| D | 1 | Zemní práce |  |  |  | 0 | [5 empty] | 57.144 |  | 1.8676 |  | 0 | 1 | D | 1 |  |  |  | ROZPOCET | [6 empty] | 0
1 | K | 153811 R1 | Zřízení kotev tyčových CKT 25mm, hladká část | m | 24 |  | 0 |  |  |  | základní | 0.678 | 16.272 | 0.03363 | 0.80712 | 0 | 0 | 4 | K | 2 |  |  |  | ROZPOCET | 0 | 0 | 0 | 0 | 0 | 1 | 0 | 4 | -1335111851
| VV |  | 24,0 |  | 24 | [13 empty] | VV | 2 | 2 | True | 1 | ROZPOCET
2 | K | 153811 R2 | Zřízení kotev tyčových CKT 25mm, manžet.část | m | 24 |  | 0 |  |  |  | základní | 0.678 | 16.272 | 0.03363 | 0.80712 | 0 | 0 | 4 | K | 2 |  |  |  | ROZPOCET | 0 | 0 | 0 | 0 | 0 | 1 | 0 | 4 | 565194135
| VV |  | 24,0 |  | 24 | [13 empty] | VV | 2 | 2 | True | 1 | ROZPOCET
3 | M | 13021401 | tyč kotevní celozávitová CKT D 25mm ST 500 S | m | 48 |  | 0 |  |  |  | základní | 0 | 0 | 0.00385 | 0.1848 | 0 | 0 | 8 | M | 2 |  |  |  | ROZPOCET | 0 | 0 | 0 | 0 | 0 | 1 | 0 | 4 | -1402479724
4 | M | 13021407 | matice pro CKT celozávitovou kotevní tyč D 25mm ST 500 S | kus | 6 |  | 0 |  |  |  | základní | 0 | 0 | 0.00034 | 0.00204 | 0 | 0 | 8 | M | 2 |  |  |  | ROZPOCET | 0 | 0 | 0 | 0 | 0 | 1 | 0 | 4 | 154771199
5 | M | 13021418 | podložka pro CKT celozávitovou kotevní tyč 200x200x20mm | kus | 6 |  | 0 |  |  |  | základní | 0 | 0 | 0.0062 | 0.0372 | 0 | 0 | 8 | M | 2 |  |  |  | ROZPOCET | 0 | 0 | 0 | 0 | 0 | 1 | 0 | 4 | 293984000
6 | M | 13021413 | spojník pro CKT celozávitovou kotevní tyč D 25mm ST 500 S | kus | 12 |  | 0 |  |  |  | základní | 0 | 0 | 0.0006 | 0.0072 | 0 | 0 | 8 | M | 2 |  |  |  | ROZPOCET | 0 | 0 | 0 | 0 | 0 | 1 | 0 | 4 | -407784190
7 | K | 153811211 | Napnutí kotev tyčových únosnost kotvy do 0,45 MN | kus | 6 |  | 0 |  |  |  | základní | 4.1 | 24.6 | 0.00369 | 0.02214 | 0 | 0 | 4 | K | 2 |  |  |  | ROZPOCET | 0 | 0 | 0 | 0 | 0 | 1 | 0 | 4 | 1609542791
| D | 2 | Zakládání |  |  |  | 0 | [5 empty] | 938.8973 |  | 17.9439 |  | 0 | 1 | D | 1 |  |  |  | ROZPOCET | [6 empty] | 0
8 | K | 224311114 | Vrty maloprofilové D do 156 mm úklon do 45° hl do 25 m hor. III a IV | m | 143.2 |  | 0 |  |  |  | základní | 2.972 | 425.5904 | 0.00032 | 0.045824 | 0 | 0 | 4 | K | 2 |  |  |  | ROZPOCET | 0 | 0 | 0 | 0 | 0 | 1 | 0 | 4 | -615035625
| VV |  | "mikropiloty D 140mm" (14*8,0)-16,80 |  | 95.2 | [13 empty] | VV | 2 | 2 | True | 0 | ROZPOCET
| VV |  | "kotvy D150mm" 48,0 |  | 48 | [13 empty] | VV | 2 | 2 | True | 0 | ROZPOCET
| VV |  | Součet |  | 143.2 | [13 empty] | VV | 2 | 4 | True | 1 | ROZPOCET
9 | K | 281604111 | Injektování aktivovanými směsmi nízkotlaké vzestupné tlakem do 0,6 MPa | hod | 26.667 |  | 0 |  |  |  | základní | 3.353 | 89.4145 | 6e-05 | 0.0016 | 0 | 0 | 4 | K | 2 |  |  |  | ROZPOCET | 0 | 0 | 0 | 0 | 0 | 1 | 0 | 4 | -123512165
| VV |  | "MP" 112,0*10/60 |  | 18.667 | [13 empty] | VV | 2 | 2 | True | 0 | ROZPOCET
| VV |  | "kotvy" 48,0*10/60 |  | 8 | [13 empty] | VV | 2 | 2 | True | 0 | ROZPOCET
| VV |  | Součet |  | 26.667 | [13 empty] | VV | 2 | 4 | True | 1 | ROZPOCET
10 | K | 282604113 | Injektování aktivovanými směsmi vysokotlaké vzestupné tlakem do 4,5 MPa | hod | 16.833 |  | 0 |  |  |  | základní | 3.506 | 59.0165 | 8e-05 | 0.0013466 | 0 | 0 | 4 | K | 2 |  |  |  | ROZPOCET | 0 | 0 | 0 | 0 | 0 | 1 | 0 | 4 | 30507293
| VV |  | "MP" (140+14)*5/60 |  | 12.833 | [13 empty] | VV | 2 | 2 | True | 0 | ROZPOCET
| VV |  | "kotvy" 48*5/60 |  | 4 | [13 empty] | VV | 2 | 2 | True | 0 | ROZPOCET
| VV |  | Součet |  | 16.833 | [13 empty] | VV | 2 | 4 | True | 1 | ROZPOCET
11 | M | 58522150 | cement portlandský směsný CEM II 32,5MPa | t | 12.509 |  | 0 |  |  |  | základní | 0 | 0 | 1 | 12.509 | 0 | 0 | 8 | M | 2 |  |  |  | ROZPOCET | 0 | 0 | 0 | 0 | 0 | 1 | 0 | 4 | 1336853122
| VV |  | "MP" 112*0,0153*1,2 |  | 2.056 | [13 empty] | VV | 2 | 2 | True | 0 | ROZPOCET
| VV |  | "kotvy" 48*0,0153*1,20 |  | 0.881 | [13 empty] | VV | 2 | 2 | True | 0 | ROZPOCET
| VV |  | "manž.část" ((70/0,5)*0,035)+(14*0,035) |  | 5.39 | [13 empty] | VV | 2 | 2 | True | 0 | ROZPOCET
| VV |  | (24/0,5)*0,035 |  | 1.68 | [13 empty] | VV | 2 | 2 | True | 0 | ROZPOCET
| VV |  | Mezisoučet |  | 10.007 | [13 empty] | VV | 2 | 3 | True | 0 | ROZPOCET
| VV |  | 10,007*1,25 |  | 12.509 | [13 empty] | VV | 2 | 2 | True | 1 | ROZPOCET
12 | K | 283 R | Šroubovice R6 | m | 16.8 |  | 0 |  |  |  | základní | 2.15 | 36.12 | 0.00051 | 0.008568 | 0 | 0 | 4 | K | 2 |  |  |  | ROZPOCET | 0 | 0 | 0 | 0 | 0 | 1 | 0 | 4 | -1475428189
| VV |  | 14*1,20 |  | 16.8 | [13 empty] | VV | 2 | 2 | True | 1 | ROZPOCET
13 | K | 283111111 | Zřízení trubkových mikropilot svislých část hladká D 80 mm | m | 42 |  | 0 |  |  |  | základní | 2.268 | 95.256 | 0.03285 | 1.3797 | 0 | 0 | 4 | K | 2 |  |  |  | ROZPOCET | 0 | 0 | 0 | 0 | 0 | 1 | 0 | 4 | 1763612562
| VV |  | 14*3,0 |  | 42 | [13 empty] | VV | 2 | 2 | True | 1 | ROZPOCET
14 | K | 283111121 | Zřízení trubkových mikropilot svislých část manžetová D 80 mm | m | 70 |  | 0 |  |  |  | základní | 2.7 | 189 | 0.03285 | 2.2995 | 0 | 0 | 4 | K | 2 |  |  |  | ROZPOCET | 0 | 0 | 0 | 0 | 0 | 1 | 0 | 4 | -1284832754
| VV |  | 14*5,0 |  | 70 | [13 empty] | VV | 2 | 2 | True | 1 | ROZPOCET
15 | M | 14011048 | trubka ocelová bezešvá hladká jakost 11 353 76x10mm | m | 112 |  | 0 |  |  |  | základní | 0 | 0 | 0.0148 | 1.6576 | 0 | 0 | 8 | M | 2 |  |  |  | ROZPOCET | 0 | 0 | 0 | 0 | 0 | 1 | 0 | 4 | -692294159
| VV |  | 70,0+42,0 |  | 112 | [13 empty] | VV | 2 | 2 | True | 1 | ROZPOCET
16 | K | 283131111 | Zřízení hlavy mikropilot P10 150/150 | kus | 14 |  | 0 |  |  |  | základní | 2.15 | 30.1 | 0.00051 | 0.00714 | 0 | 0 | 4 | K | 2 |  |  |  | ROZPOCET | 0 | 0 | 0 | 0 | 0 | 1 | 0 | 4 | -1805669175
17 | M | 14550309 | profil ocelový čtvercový svařovaný 150x150x10mm | t | 0.03 |  | 0 |  |  |  | základní | 0 | 0 | 1 | 0.03 | 0 | 0 | 8 | M | 2 |  |  |  | ROZPOCET | 0 | 0 | 0 | 0 | 0 | 1 | 0 | 4 | 900551050
| VV |  | (14*0,15*0,15*0,01)*7850*1,2*0,001 |  | 0.03 | [13 empty] | VV | 2 | 2 | True | 1 | ROZPOCET
18 | K | 283131112 | Zřízení hlavy kotev P 15 200/200 | kus | 6 |  | 0 |  |  |  | základní | 2.4 | 14.4 | 0.00061 | 0.00366 | 0 | 0 | 4 | K | 2 |  |  |  | ROZPOCET | 0 | 0 | 0 | 0 | 0 | 1 | 0 | 4 | 1240750769
| D | 9 | Ostatní konstrukce a práce, bourání |  |  |  | 0 | [5 empty] | 43.68 |  | 0.047376 |  | 1.6968 | 1 | D | 1 |  |  |  | ROZPOCET | [6 empty] | 0
19 | K | 977151124 | Jádrové vrty diamantovými korunkami do D 160 mm do stavebních materiálů | m | 16.8 |  | 0 |  |  |  | základní | 2.6 | 43.68 | 0.00282 | 0.047376 | 0.101 | 1.6968 | 4 | K | 2 |  |  |  | ROZPOCET | 0 | 0 | 0 | 0 | 0 | 1 | 0 | 4 | -1176675275
| VV |  | 14*1,2 |  | 16.8 | [13 empty] | VV | 2 | 2 | True | 1 | ROZPOCET
| D | 998 | Přesun hmot |  |  |  | 0 | [5 empty] | 15.629 |  | 0 |  | 0 | 1 | D | 1 |  |  |  | ROZPOCET | [6 empty] | 0
20 | K | 998004011 | Přesun hmot pro injektování, kotvy a mikropiloty | t | 19.859 |  | 0 |  |  |  | základní | 0.787 | 15.629 | 0 | 0 | 0 | 0 | 4 | K | 2 |  |  |  | ROZPOCET | 0 | 0 | 0 | 0 | 0 | 1 | 0 | 4 | -318850677

## 02 - Převázkové pasy
[9 empty] | >> skryté sloupce << | [9 empty] | {dc6f209b-04c4-40ff-80f2-06ec004755dd}
2
| KRYCÍ LIST SOUPISU PRACÍ | [8 empty] | v --- níže se nacházejí doplnkové a pomocné údaje k sestavám --- v | [8 empty] | False
Stavba:
Narušení statiky objektu haly Mánesova ul. Mánesova 2808/12d, 612 00, Brno-Královo Pole
Objekt:
02 - Převázkové pasy
| KSO: |  |  |  |  | CC-CZ:
| Místo: |  | Brno, Mánesova |  |  | Datum: | 2019-12-16
| Zadavatel: |  |  |  |  | IČ: | 00216224
|  | Masarykova univerzita, Žerotínovo nám. 9, Brno |  |  |  | DIČ: | CZ00216224
| Zhotovitel: |  |  |  |  | IČ: | 28273231
|  | PROXIMA projekt, s.r.o., Lidická 19, Brno |  |  |  | DIČ: | CZ28273231
| Projektant: |  |  |  |  | IČ: | 28273231
|  | PROXIMA projekt, s.r.o., Lidická 19, Brno |  |  |  | DIČ: | CZ28273231
| Zpracovatel: |  |  |  |  | IČ:
DIČ:
Poznámka:
| Cena bez DPH | [5 empty] | 0
|  |  | Základ daně |  |  | Sazba daně | Výše daně
| DPH | základní | 0 |  |  | 21% | 0
|  | snížená | 0 |  |  | 15% | 0
|  | zákl. přenesená | 0 |  |  | 21% | 0
|  | sníž. přenesená | 0 |  |  | 15% | 0
|  | nulová | 0 |  |  | 0% | 0
| Cena s DPH |  |  | v | CZK |  | 0
| Projektant |  |  | Zpracovatel
| Datum a podpis: |  | Razítko | Datum a podpis: |  |  | Razítko
| Objednavatel |  |  | Zhotovitel
| Datum a podpis: |  | Razítko | Datum a podpis: |  |  | Razítko
REKAPITULACE ČLENĚNÍ SOUPISU PRACÍ
Stavba:
Narušení statiky objektu haly Mánesova ul. Mánesova 2808/12d, 612 00, Brno-Královo Pole
Objekt:
02 - Převázkové pasy
Místo: |  |  | Brno, Mánesova |  |  | Datum: | 2019-12-16
Zadavatel: |  |  | Masarykova univerzita, Žerotínovo nám. 9, Brno |  |  | Projektant: | PROXIMA projekt, s.r.o., Lidická 19, Brno
Zhotovitel: |  |  | PROXIMA projekt, s.r.o., Lidická 19, Brno |  |  | Zpracovatel:
Kód dílu - Popis | [6 empty] | Cena celkem [CZK]
Náklady ze soupisu prací | [6 empty] | 0 | [12 empty] | -1
| HSV - Práce a dodávky HSV | [5 empty] | 0
| 2 - Zakládání | [5 empty] | 0
| 3 - Svislé a kompletní konstrukce | [5 empty] | 0
| 9 - Ostatní konstrukce a práce, bourání | [5 empty] | 0
| 998 - Přesun hmot | [5 empty] | 0
SOUPIS PRACÍ
Stavba:
Narušení statiky objektu haly Mánesova ul. Mánesova 2808/12d, 612 00, Brno-Královo Pole
Objekt:
02 - Převázkové pasy
Místo: |  |  | Brno, Mánesova |  |  | Datum: | 2019-12-16
Zadavatel: |  |  | Masarykova univerzita, Žerotínovo nám. 9, Brno |  |  | Projektant: | PROXIMA projekt, s.r.o., Lidická 19, Brno
Zhotovitel: |  |  | PROXIMA projekt, s.r.o., Lidická 19, Brno |  |  | Zpracovatel:
PČ | Typ | Kód | Popis | MJ | Množství | J.cena [CZK] | Cena celkem [CZK] | Cenová soustava |  |  | DPH | J. Nh [h] | Nh celkem [h] | J. hmotnost [t] | Hmotnost celkem [t] | J. suť [t] | Suť Celkem [t]
Náklady soupisu celkem | [6 empty] | 0 | [5 empty] | 588.7222 |  | 44.0874 |  | 0.12981 |  | D | -1 | [10 empty] | 0
| D | HSV | Práce a dodávky HSV |  |  |  | 0 | [5 empty] | 588.7222 |  | 44.0874 |  | 0.12981 | 1 | D | 0 |  |  |  | ROZPOCET | [6 empty] | 0
| D | 2 | Zakládání |  |  |  | 0 | [5 empty] | 92.4894 |  | 43.9923 |  | 0 | 1 | D | 1 |  |  |  | ROZPOCET | [6 empty] | 0
1 | K | 274 R | Dovoz betonu a čekací doba | m3 | 17 |  | 0 |  |  |  | základní | 0.604 | 10.268 | 0.01825 | 0.31025 | 0 | 0 | 4 | K | 2 |  |  |  | ROZPOCET | 0 | 0 | 0 | 0 | 0 | 1 | 0 | 4 | -57630314
2 | K | 274 R2 | čerpadlo mobilní | m3 | 17 |  | 0 |  |  |  | základní | 0.604 | 10.268 | 0.01825 | 0.31025 | 0 | 0 | 4 | K | 2 |  |  |  | ROZPOCET | 0 | 0 | 0 | 0 | 0 | 1 | 0 | 4 | -1980995909
3 | K | 274322511 | Základové pasy ze ŽB se zvýšenými nároky na prostředí tř. C 25/30 | m3 | 17 |  | 0 |  |  |  | základní | 0.629 | 10.693 | 2.4533 | 41.7059 | 0 | 0 | 4 | K | 2 |  |  |  | ROZPOCET | 0 | 0 | 0 | 0 | 0 | 1 | 0 | 4 | -1160820335
| VV |  | 23,0*0,4*1,1 |  | 10.12 | [13 empty] | VV | 2 | 2 | True | 0 | ROZPOCET
| VV |  | 2,0*0,4*0,5 |  | 0.4 | [13 empty] | VV | 2 | 2 | True | 0 | ROZPOCET
| VV |  | 16,0*0,4*0,9 |  | 5.76 | [13 empty] | VV | 2 | 2 | True | 0 | ROZPOCET
| VV |  | Součet |  | 16.28 | [13 empty] | VV | 2 | 4 | True | 0 | ROZPOCET
| VV |  | "zaokr." 17,0 |  | 17 | [13 empty] | VV | 2 | 2 | True | 1 | ROZPOCET
4 | K | 274351121 | Zřízení bednění základových pasů rovného | m2 | 40.7 |  | 0 |  |  |  | základní | 0.247 | 10.0529 | 0.00269 | 0.10948 | 0 | 0 | 4 | K | 2 |  |  |  | ROZPOCET | 0 | 0 | 0 | 0 | 0 | 1 | 0 | 4 | -887680516
| VV |  | 23,0*1,10 |  | 25.3 | [13 empty] | VV | 2 | 2 | True | 0 | ROZPOCET
| VV |  | 2,0*0,5 |  | 1 | [13 empty] | VV | 2 | 2 | True | 0 | ROZPOCET
| VV |  | 16,0*0,90 |  | 14.4 | [13 empty] | VV | 2 | 2 | True | 0 | ROZPOCET
| VV |  | Součet |  | 40.7 | [13 empty] | VV | 2 | 4 | True | 1 | ROZPOCET
5 | K | 274351122 | Odstranění bednění základových pasů rovného | m2 | 40.7 |  | 0 |  |  |  | základní | 0.083 | 3.3781 | 0 | 0 | 0 | 0 | 4 | K | 2 |  |  |  | ROZPOCET | 0 | 0 | 0 | 0 | 0 | 1 | 0 | 4 | -1284503444
6 | K | 274361821 | Výztuž základových pásů betonářskou ocelí 10 505 (R) | t | 1.448 |  | 0 |  |  |  | základní | 32.821 | 47.5248 | 1.0602 | 1.5351 | 0 | 0 | 4 | K | 2 |  |  |  | ROZPOCET | 0 | 0 | 0 | 0 | 0 | 1 | 0 | 4 | -911871808
| VV |  | "viz.tabulka" 1447,91*0,001 |  | 1.448 | [13 empty] | VV | 2 | 2 | True | 1 | ROZPOCET
7 | K | 275362021 | Výztuž základových patek svařovanými sítěmi Kari | t | 0.02 |  | 0 |  |  |  | základní | 15.231 | 0.30462 | 1.0628 | 0.021255 | 0 | 0 | 4 | K | 2 |  |  |  | ROZPOCET | 0 | 0 | 0 | 0 | 0 | 1 | 0 | 4 | 949497399
| VV |  | "viz.tabulka" 20,13*0,001 |  | 0.02 | [13 empty] | VV | 2 | 2 | True | 1 | ROZPOCET
| D | 3 | Svislé a kompletní konstrukce |  |  |  | 0 | [5 empty] | 17.0912 |  | 0.010752 |  | 0 | 1 | D | 1 |  |  |  | ROZPOCET | [6 empty] | 0
8 | K | 341941001 | Nosné nebo spojovací svary tl do 10 mm ocelových doplňkových konstrukcí při montáži dílců | m | 22.4 |  | 0 |  |  |  | základní | 0.763 | 17.0912 | 0.00048 | 0.010752 | 0 | 0 | 4 | K | 2 |  |  |  | ROZPOCET | 0 | 0 | 0 | 0 | 0 | 1 | 0 | 4 | 1416412117
| VV |  | "pol.3" 56*0,1*4 |  | 22.4 | [13 empty] | VV | 2 | 2 | True | 1 | ROZPOCET
| D | 9 | Ostatní konstrukce a práce, bourání |  |  |  | 0 | [5 empty] | 431.7481 |  | 0.084376 |  | 0.12981 | 1 | D | 1 |  |  |  | ROZPOCET | [6 empty] | 0
9 | K | 985331114 | Dodatečné vlepování betonářské výztuže | m | 129.81 |  | 0 |  |  |  | základní | 3.326 | 431.7481 | 0.00065 | 0.084376 | 0.001 | 0.12981 | 4 | K | 2 |  |  |  | ROZPOCET | 0 | 0 | 0 | 0 | 0 | 1 | 0 | 4 | 53276987
| VV |  | "pol.3" 56*0,5 |  | 28 | [13 empty] | VV | 2 | 2 | True | 0 | ROZPOCET
| VV |  | "pol.4" 117*0,23 |  | 26.91 | [13 empty] | VV | 2 | 2 | True | 0 | ROZPOCET
| VV |  | "pol. 8" 107*0,7 |  | 74.9 | [13 empty] | VV | 2 | 2 | True | 0 | ROZPOCET
| VV |  | Součet |  | 129.81 | [13 empty] | VV | 2 | 4 | True | 1 | ROZPOCET
| D | 998 | Přesun hmot |  |  |  | 0 | [5 empty] | 47.3935 |  | 0 |  | 0 | 1 | D | 1 |  |  |  | ROZPOCET | [6 empty] | 0
10 | K | 998 R | Přesun hmot | t | 44.087 |  | 0 |  |  |  | základní | 1.075 | 47.3935 | 0 | 0 | 0 | 0 | 4 | K | 2 |  |  |  | ROZPOCET | 0 | 0 | 0 | 0 | 0 | 1 | 0 | 4 | 792703742

## 03 - Injekční práce podlo...
[9 empty] | >> skryté sloupce << | [9 empty] | {b9562026-dd4a-4706-a007-b739fac72f8f}
2
| KRYCÍ LIST SOUPISU PRACÍ | [8 empty] | v --- níže se nacházejí doplnkové a pomocné údaje k sestavám --- v | [8 empty] | False
Stavba:
Narušení statiky objektu haly Mánesova ul. Mánesova 2808/12d, 612 00, Brno-Královo Pole
Objekt:
03 - Injekční práce podloží podlahy
| KSO: |  |  |  |  | CC-CZ:
| Místo: |  | Brno, Mánesova |  |  | Datum: | 2019-12-16
| Zadavatel: |  |  |  |  | IČ: | 00216224
|  | Masarykova univerzita, Žerotínovo nám. 9, Brno |  |  |  | DIČ: | CZ00216224
| Zhotovitel: |  |  |  |  | IČ: | 28273231
|  | PROXIMA projekt, s.r.o., Lidická 19, Brno |  |  |  | DIČ: | CZ28273231
| Projektant: |  |  |  |  | IČ: | 28273231
|  | PROXIMA projekt, s.r.o., Lidická 19, Brno |  |  |  | DIČ: | CZ28273231
| Zpracovatel: |  |  |  |  | IČ:
DIČ:
Poznámka:
| Cena bez DPH | [5 empty] | 0
|  |  | Základ daně |  |  | Sazba daně | Výše daně
| DPH | základní | 0 |  |  | 21% | 0
|  | snížená | 0 |  |  | 15% | 0
|  | zákl. přenesená | 0 |  |  | 21% | 0
|  | sníž. přenesená | 0 |  |  | 15% | 0
|  | nulová | 0 |  |  | 0% | 0
| Cena s DPH |  |  | v | CZK |  | 0
| Projektant |  |  | Zpracovatel
| Datum a podpis: |  | Razítko | Datum a podpis: |  |  | Razítko
| Objednavatel |  |  | Zhotovitel
| Datum a podpis: |  | Razítko | Datum a podpis: |  |  | Razítko
REKAPITULACE ČLENĚNÍ SOUPISU PRACÍ
Stavba:
Narušení statiky objektu haly Mánesova ul. Mánesova 2808/12d, 612 00, Brno-Královo Pole
Objekt:
03 - Injekční práce podloží podlahy
Místo: |  |  | Brno, Mánesova |  |  | Datum: | 2019-12-16
Zadavatel: |  |  | Masarykova univerzita, Žerotínovo nám. 9, Brno |  |  | Projektant: | PROXIMA projekt, s.r.o., Lidická 19, Brno
Zhotovitel: |  |  | PROXIMA projekt, s.r.o., Lidická 19, Brno |  |  | Zpracovatel:
Kód dílu - Popis | [6 empty] | Cena celkem [CZK]
Náklady ze soupisu prací | [6 empty] | 0 | [12 empty] | -1
| HSV - Práce a dodávky HSV | [5 empty] | 0
| 2 - Zakládání | [5 empty] | 0
| 9 - Ostatní konstrukce a práce, bourání | [5 empty] | 0
| 998 - Přesun hmot | [5 empty] | 0
SOUPIS PRACÍ
Stavba:
Narušení statiky objektu haly Mánesova ul. Mánesova 2808/12d, 612 00, Brno-Královo Pole
Objekt:
03 - Injekční práce podloží podlahy
Místo: |  |  | Brno, Mánesova |  |  | Datum: | 2019-12-16
Zadavatel: |  |  | Masarykova univerzita, Žerotínovo nám. 9, Brno |  |  | Projektant: | PROXIMA projekt, s.r.o., Lidická 19, Brno
Zhotovitel: |  |  | PROXIMA projekt, s.r.o., Lidická 19, Brno |  |  | Zpracovatel:
PČ | Typ | Kód | Popis | MJ | Množství | J.cena [CZK] | Cena celkem [CZK] | Cenová soustava |  |  | DPH | J. Nh [h] | Nh celkem [h] | J. hmotnost [t] | Hmotnost celkem [t] | J. suť [t] | Suť Celkem [t]
Náklady soupisu celkem | [6 empty] | 0 | [5 empty] | 118.6265 |  | 7.5358 |  | 1.316 |  | D | -1 | [10 empty] | 0
| D | HSV | Práce a dodávky HSV |  |  |  | 0 | [5 empty] | 118.6265 |  | 7.5358 |  | 1.316 | 1 | D | 0 |  |  |  | ROZPOCET | [6 empty] | 0
| D | 2 | Zakládání |  |  |  | 0 | [5 empty] | 95.9443 |  | 7.5358 |  | 0 | 1 | D | 1 |  |  |  | ROZPOCET | [6 empty] | 0
1 | K | 221211115 | Vrty přenosnými kladivy D do 56 mm úklon do 90° hl do 10 m hor. V | m | 79.8 |  | 0 |  |  |  | základní | 0.423 | 33.7554 | 0.00014 | 0.011172 | 0 | 0 | 4 | K | 2 |  |  |  | ROZPOCET | 0 | 0 | 0 | 0 | 0 | 1 | 0 | 4 | -1711907577
| VV |  | 38*1,30 |  | 49.4 | [13 empty] | VV | 2 | 2 | True | 0 | ROZPOCET
| VV |  | 38*0,80 |  | 30.4 | [13 empty] | VV | 2 | 2 | True | 0 | ROZPOCET
| VV |  | Součet |  | 79.8 | [13 empty] | VV | 2 | 4 | True | 1 | ROZPOCET
2 | K | 281601111 | Injektování vrtů nízkotlaké vzestupné s jednoduchým obturátorem tlakem do 0,6 MPa | hod | 19 |  | 0 |  |  |  | základní | 1.998 | 37.962 | 4e-05 | 0.00076 | 0 | 0 | 4 | K | 2 |  |  |  | ROZPOCET | 0 | 0 | 0 | 0 | 0 | 1 | 0 | 4 | -1159742484
| VV |  | 76*15/60 |  | 19 | [13 empty] | VV | 2 | 2 | True | 1 | ROZPOCET
3 | M | 58522150 | cement portlandský směsný CEM II 32,5MPa | t | 7.125 |  | 0 |  |  |  | základní | 0 | 0 | 1 | 7.125 | 0 | 0 | 8 | M | 2 |  |  |  | ROZPOCET | 0 | 0 | 0 | 0 | 0 | 1 | 0 | 4 | -1760700788
| VV |  | 76*0,075*1,25 |  | 7.125 | [13 empty] | VV | 2 | 2 | True | 1 | ROZPOCET
4 | K | 281811111 | Ocelové trubky pro injektování nízkotlaké s ponecháním trubek l do 1,5 m D trubek do 38,1 mm | m | 77.9 |  | 0 |  |  |  | základní | 0.311 | 24.2269 | 0.00512 | 0.39885 | 0 | 0 | 4 | K | 2 |  |  |  | ROZPOCET | 0 | 0 | 0 | 0 | 0 | 1 | 0 | 4 | 1763472624
| VV |  | 38*0,75 |  | 28.5 | [13 empty] | VV | 2 | 2 | True | 0 | ROZPOCET
| VV |  | 38*1,30 |  | 49.4 | [13 empty] | VV | 2 | 2 | True | 0 | ROZPOCET
| VV |  | Součet |  | 77.9 | [13 empty] | VV | 2 | 4 | True | 1 | ROZPOCET
| D | 9 | Ostatní konstrukce a práce, bourání |  |  |  | 0 | [5 empty] | 14.581 |  | 0 |  | 1.316 | 1 | D | 1 |  |  |  | ROZPOCET | [6 empty] | 0
5 | K | 985 R | Antikorozní úprava pat sloupů | ks | 7 |  | 0 |  |  |  | základní | 2.083 | 14.581 | 0 | 0 | 0.188 | 1.316 | 4 | K | 2 |  |  |  | ROZPOCET | 0 | 0 | 0 | 0 | 0 | 1 | 0 | 4 | -508087564
| D | 998 | Přesun hmot |  |  |  | 0 | [5 empty] | 8.1012 |  | 0 |  | 0 | 1 | D | 1 |  |  |  | ROZPOCET | [6 empty] | 0
6 | K | 998 R | Přesun hmot | t | 7.536 |  | 0 |  |  |  | základní | 1.075 | 8.1012 | 0 | 0 | 0 | 0 | 4 | K | 2 |  |  |  | ROZPOCET | 0 | 0 | 0 | 0 | 0 | 1 | 0 | 4 | 1285318698

## 04 - Trhliny k sanaci
[9 empty] | >> skryté sloupce << | [9 empty] | {5b00e3fc-f586-407c-8056-c6f348c790e5}
2
| KRYCÍ LIST SOUPISU PRACÍ | [8 empty] | v --- níže se nacházejí doplnkové a pomocné údaje k sestavám --- v | [8 empty] | False
Stavba:
Narušení statiky objektu haly Mánesova ul. Mánesova 2808/12d, 612 00, Brno-Královo Pole
Objekt:
04 - Trhliny k sanaci
| KSO: |  |  |  |  | CC-CZ:
| Místo: |  | Brno, Mánesova |  |  | Datum: | 2019-12-16
| Zadavatel: |  |  |  |  | IČ: | 00216224
|  | Masarykova univerzita, Žerotínovo nám. 9, Brno |  |  |  | DIČ: | CZ00216224
| Zhotovitel: |  |  |  |  | IČ: | 28273231
|  | PROXIMA projekt, s.r.o., Lidická 19, Brno |  |  |  | DIČ: | CZ28273231
| Projektant: |  |  |  |  | IČ: | 28273231
|  | PROXIMA projekt, s.r.o., Lidická 19, Brno |  |  |  | DIČ: | CZ28273231
| Zpracovatel: |  |  |  |  | IČ:
DIČ:
Poznámka:
| Cena bez DPH | [5 empty] | 0
|  |  | Základ daně |  |  | Sazba daně | Výše daně
| DPH | základní | 0 |  |  | 21% | 0
|  | snížená | 0 |  |  | 15% | 0
|  | zákl. přenesená | 0 |  |  | 21% | 0
|  | sníž. přenesená | 0 |  |  | 15% | 0
|  | nulová | 0 |  |  | 0% | 0
| Cena s DPH |  |  | v | CZK |  | 0
| Projektant |  |  | Zpracovatel
| Datum a podpis: |  | Razítko | Datum a podpis: |  |  | Razítko
| Objednavatel |  |  | Zhotovitel
| Datum a podpis: |  | Razítko | Datum a podpis: |  |  | Razítko
REKAPITULACE ČLENĚNÍ SOUPISU PRACÍ
Stavba:
Narušení statiky objektu haly Mánesova ul. Mánesova 2808/12d, 612 00, Brno-Královo Pole
Objekt:
04 - Trhliny k sanaci
Místo: |  |  | Brno, Mánesova |  |  | Datum: | 2019-12-16
Zadavatel: |  |  | Masarykova univerzita, Žerotínovo nám. 9, Brno |  |  | Projektant: | PROXIMA projekt, s.r.o., Lidická 19, Brno
Zhotovitel: |  |  | PROXIMA projekt, s.r.o., Lidická 19, Brno |  |  | Zpracovatel:
Kód dílu - Popis | [6 empty] | Cena celkem [CZK]
Náklady ze soupisu prací | [6 empty] | 0 | [12 empty] | -1
| HSV - Práce a dodávky HSV | [5 empty] | 0
| 6 - Úpravy povrchů, podlahy a osazování výplní | [5 empty] | 0
| 9 - Ostatní konstrukce a práce, bourání | [5 empty] | 0
| 998 - Přesun hmot | [5 empty] | 0
SOUPIS PRACÍ
Stavba:
Narušení statiky objektu haly Mánesova ul. Mánesova 2808/12d, 612 00, Brno-Královo Pole
Objekt:
04 - Trhliny k sanaci
Místo: |  |  | Brno, Mánesova |  |  | Datum: | 2019-12-16
Zadavatel: |  |  | Masarykova univerzita, Žerotínovo nám. 9, Brno |  |  | Projektant: | PROXIMA projekt, s.r.o., Lidická 19, Brno
Zhotovitel: |  |  | PROXIMA projekt, s.r.o., Lidická 19, Brno |  |  | Zpracovatel:
PČ | Typ | Kód | Popis | MJ | Množství | J.cena [CZK] | Cena celkem [CZK] | Cenová soustava |  |  | DPH | J. Nh [h] | Nh celkem [h] | J. hmotnost [t] | Hmotnost celkem [t] | J. suť [t] | Suť Celkem [t]
Náklady soupisu celkem | [6 empty] | 0 | [5 empty] | 245.4791 |  | 1.268 |  | 0.9084 |  | D | -1 | [10 empty] | 0
| D | HSV | Práce a dodávky HSV |  |  |  | 0 | [5 empty] | 245.4791 |  | 1.268 |  | 0.9084 | 1 | D | 0 |  |  |  | ROZPOCET | [6 empty] | 0
| D | 6 | Úpravy povrchů, podlahy a osazování výplní |  |  |  | 0 | [5 empty] | 9.38 |  | 0.25732 |  | 0 | 1 | D | 1 |  |  |  | ROZPOCET | [6 empty] | 0
1 | K | 613321141 | Vápenocementová omítka štuková dvouvrstvá vnitřních pilířů nebo sloupů nanášená ručně | m2 | 14 |  | 0 |  |  |  | základní | 0.67 | 9.38 | 0.01838 | 0.25732 | 0 | 0 | 4 | K | 2 |  |  |  | ROZPOCET | 0 | 0 | 0 | 0 | 0 | 1 | 0 | 4 | 1362139231
| D | 9 | Ostatní konstrukce a práce, bourání |  |  |  | 0 | [5 empty] | 234.736 |  | 1.0107 |  | 0.9084 | 1 | D | 1 |  |  |  | ROZPOCET | [6 empty] | 0
2 | K | 941311111 | Montáž lešení řadového modulového lehkého zatížení do 200 kg/m2 š do 0,9 m v do 10 m | m2 | 42 |  | 0 |  |  |  | základní | 0.12 | 5.04 | 0 | 0 | 0 | 0 | 4 | K | 2 |  |  |  | ROZPOCET | 0 | 0 | 0 | 0 | 0 | 1 | 0 | 4 | -82614696
| VV |  | 28,0*1,50 |  | 42 | [13 empty] | VV | 2 | 2 | True | 1 | ROZPOCET
3 | K | 941311211 | Příplatek k lešení řadovému modulovému lehkému š 0,9 m v do 25 m za první a ZKD den použití | den | 840 |  | 0 |  |  |  | základní | 0 | 0 | 0 | 0 | 0 | 0 | 4 | K | 2 |  |  |  | ROZPOCET | 0 | 0 | 0 | 0 | 0 | 1 | 0 | 4 | 225801917
| VV |  | 20*42 |  | 840 | [13 empty] | VV | 2 | 2 | True | 1 | ROZPOCET
4 | K | 941311811 | Demontáž lešení řadového modulového lehkého zatížení do 200 kg/m2 š do 0,9 m v do 10 m | m2 | 42 |  | 0 |  |  |  | základní | 0.082 | 3.444 | 0 | 0 | 0 | 0 | 4 | K | 2 |  |  |  | ROZPOCET | 0 | 0 | 0 | 0 | 0 | 1 | 0 | 4 | -831810164
5 | K | 978036191 | Osekání cementových omítek | m2 | 14 |  | 0 |  |  |  | základní | 0.382 | 5.348 | 0 | 0 | 0.05 | 0.7 | 4 | K | 2 |  |  |  | ROZPOCET | 0 | 0 | 0 | 0 | 0 | 1 | 0 | 4 | 1157676600
| VV |  | 28,0*0,50 |  | 14 | [13 empty] | VV | 2 | 2 | True | 1 | ROZPOCET
6 | K | 985 R1 | Vyplnění spár sanační maltou | m2 | 14 |  | 0 |  |  |  | základní | 0.614 | 8.596 | 0.01162 | 0.16268 | 0 | 0 | 4 | K | 2 |  |  |  | ROZPOCET | 0 | 0 | 0 | 0 | 0 | 1 | 0 | 4 | 290381
| VV |  | 14,0 |  | 14 | [13 empty] | VV | 2 | 2 | True | 1 | ROZPOCET
7 | K | 985142111 | Vyškrabání spojovací hmoty ze spár zdiva hl do 40 mm dl do 6 m/m2 | m2 | 14 |  | 0 |  |  |  | základní | 0.822 | 11.508 | 0 | 0 | 0.0106 | 0.1484 | 4 | K | 2 |  |  |  | ROZPOCET | 0 | 0 | 0 | 0 | 0 | 1 | 0 | 4 | 1485826939
| VV |  | 28,0*0,50 |  | 14 | [13 empty] | VV | 2 | 2 | True | 1 | ROZPOCET
8 | K | 985 R2 | Zapravení drážek hel.výztuží | m | 60 |  | 0 |  |  |  | základní | 0.614 | 36.84 | 0.01162 | 0.6972 | 0 | 0 | 4 | K | 2 |  |  |  | ROZPOCET | 0 | 0 | 0 | 0 | 0 | 1 | 0 | 4 | 1347616454
| VV |  | 60,0 |  | 60 | [13 empty] | VV | 2 | 2 | True | 1 | ROZPOCET
9 | K | 985421111 | Injektáž trhlin š 2 mm v cihelném zdivu tl do 300 mm aktivovanou cementovou maltou včetně vrtů | m | 28 |  | 0 |  |  |  | základní | 1.66 | 46.48 | 0.00303 | 0.08484 | 0 | 0 | 4 | K | 2 |  |  |  | ROZPOCET | 0 | 0 | 0 | 0 | 0 | 1 | 0 | 4 | 901097354
| VV |  | "k sanaci" 18,0 |  | 18 | [13 empty] | VV | 2 | 2 | True | 0 | ROZPOCET
| VV |  | "k zedn.zapravení" 10,0 |  | 10 | [13 empty] | VV | 2 | 2 | True | 0 | ROZPOCET
| VV |  | Součet |  | 28 | [13 empty] | VV | 2 | 4 | True | 1 | ROZPOCET
10 | K | 985441112 | Přídavná šroubovitá nerezová výztuž 1 táhlo D 6 mm v drážce v cihelném zdivu hl do 70 mm | m | 60 |  | 0 |  |  |  | základní | 1.958 | 117.48 | 0.0011 | 0.066 | 0.001 | 0.06 | 4 | K | 2 |  |  |  | ROZPOCET | 0 | 0 | 0 | 0 | 0 | 1 | 0 | 4 | 957873948
| VV |  | 18,0/0,3 |  | 60 | [13 empty] | VV | 2 | 2 | True | 0 | ROZPOCET
| VV |  | 60*1,0 |  | 60 | [13 empty] | VV | 2 | 2 | True | 1 | ROZPOCET
| D | 998 | Přesun hmot |  |  |  | 0 | [5 empty] | 1.3631 |  | 0 |  | 0 | 1 | D | 1 |  |  |  | ROZPOCET | [6 empty] | 0
11 | K | 998 R | Přesun hmot | t | 1.268 |  | 0 |  |  |  | základní | 1.075 | 1.3631 | 0 | 0 | 0 | 0 | 4 | K | 2 |  |  |  | ROZPOCET | 0 | 0 | 0 | 0 | 0 | 1 | 0 | 4 | 1018648728

## 05 - Přípravné práce
[9 empty] | >> skryté sloupce << | [9 empty] | {8274ed39-ae88-4ad0-a60c-14cc84a3d887}
2
| KRYCÍ LIST SOUPISU PRACÍ | [8 empty] | v --- níže se nacházejí doplnkové a pomocné údaje k sestavám --- v | [8 empty] | False
Stavba:
Narušení statiky objektu haly Mánesova ul. Mánesova 2808/12d, 612 00, Brno-Královo Pole
Objekt:
05 - Přípravné práce
| KSO: |  |  |  |  | CC-CZ:
| Místo: |  | Brno, Mánesova |  |  | Datum: | 2019-12-16
| Zadavatel: |  |  |  |  | IČ: | 00216224
|  | Masarykova univerzita, Žerotínovo nám. 9, Brno |  |  |  | DIČ: | CZ00216224
| Zhotovitel: |  |  |  |  | IČ: | 28273231
|  | PROXIMA projekt, s.r.o., Lidická 19, Brno |  |  |  | DIČ: | CZ28273231
| Projektant: |  |  |  |  | IČ: | 28273231
|  | PROXIMA projekt, s.r.o., Lidická 19, Brno |  |  |  | DIČ: | CZ28273231
| Zpracovatel: |  |  |  |  | IČ:
DIČ:
Poznámka:
| Cena bez DPH | [5 empty] | 0
|  |  | Základ daně |  |  | Sazba daně | Výše daně
| DPH | základní | 0 |  |  | 21% | 0
|  | snížená | 0 |  |  | 15% | 0
|  | zákl. přenesená | 0 |  |  | 21% | 0
|  | sníž. přenesená | 0 |  |  | 15% | 0
|  | nulová | 0 |  |  | 0% | 0
| Cena s DPH |  |  | v | CZK |  | 0
| Projektant |  |  | Zpracovatel
| Datum a podpis: |  | Razítko | Datum a podpis: |  |  | Razítko
| Objednavatel |  |  | Zhotovitel
| Datum a podpis: |  | Razítko | Datum a podpis: |  |  | Razítko
REKAPITULACE ČLENĚNÍ SOUPISU PRACÍ
Stavba:
Narušení statiky objektu haly Mánesova ul. Mánesova 2808/12d, 612 00, Brno-Královo Pole
Objekt:
05 - Přípravné práce
Místo: |  |  | Brno, Mánesova |  |  | Datum: | 2019-12-16
Zadavatel: |  |  | Masarykova univerzita, Žerotínovo nám. 9, Brno |  |  | Projektant: | PROXIMA projekt, s.r.o., Lidická 19, Brno
Zhotovitel: |  |  | PROXIMA projekt, s.r.o., Lidická 19, Brno |  |  | Zpracovatel:
Kód dílu - Popis | [6 empty] | Cena celkem [CZK]
Náklady ze soupisu prací | [6 empty] | 0 | [12 empty] | -1
| HSV - Práce a dodávky HSV | [5 empty] | 0
| 1 - Zemní práce | [5 empty] | 0
| 2 - Zakládání | [5 empty] | 0
| 4 - Vodorovné konstrukce | [5 empty] | 0
| 997 - Přesun sutě | [5 empty] | 0
| 998 - Přesun hmot | [5 empty] | 0
SOUPIS PRACÍ
Stavba:
Narušení statiky objektu haly Mánesova ul. Mánesova 2808/12d, 612 00, Brno-Královo Pole
Objekt:
05 - Přípravné práce
Místo: |  |  | Brno, Mánesova |  |  | Datum: | 2019-12-16
Zadavatel: |  |  | Masarykova univerzita, Žerotínovo nám. 9, Brno |  |  | Projektant: | PROXIMA projekt, s.r.o., Lidická 19, Brno
Zhotovitel: |  |  | PROXIMA projekt, s.r.o., Lidická 19, Brno |  |  | Zpracovatel:
PČ | Typ | Kód | Popis | MJ | Množství | J.cena [CZK] | Cena celkem [CZK] | Cenová soustava |  |  | DPH | J. Nh [h] | Nh celkem [h] | J. hmotnost [t] | Hmotnost celkem [t] | J. suť [t] | Suť Celkem [t]
Náklady soupisu celkem | [6 empty] | 0 | [5 empty] | 189.5767 |  | 0.022853 |  | 0 |  | D | -1 | [10 empty] | 0
| D | HSV | Práce a dodávky HSV |  |  |  | 0 | [5 empty] | 189.5767 |  | 0.022853 |  | 0 | 1 | D | 0 |  |  |  | ROZPOCET | [6 empty] | 0
| D | 1 | Zemní práce |  |  |  | 0 | [5 empty] | 171.598 |  | 0.012362 |  | 0 | 1 | D | 1 |  |  |  | ROZPOCET | [6 empty] | 0
1 | K | 132212102 | Hloubení rýh (výkopy) ruční po obvodu stavby v nesoudržných horninách tř. 3 | m3 | 30.3 |  | 0 |  |  |  | základní | 3.07 | 93.021 | 0 | 0 | 0 | 0 | 4 | K | 2 |  |  |  | ROZPOCET | 0 | 0 | 0 | 0 | 0 | 1 | 0 | 4 | 1372183487
| VV |  | 23,0*1,50*0,60 |  | 20.7 | [13 empty] | VV | 2 | 2 | True | 0 | ROZPOCET
| VV |  | 16,0*1,50*0,40 |  | 9.6 | [13 empty] | VV | 2 | 2 | True | 0 | ROZPOCET
| VV |  | Součet |  | 30.3 | [13 empty] | VV | 2 | 4 | True | 1 | ROZPOCET
2 | K | 162201251 | Vodorovné přemístění do 10 m nošením výkopku z horniny tř. 5 až 7 | m3 | 30.3 |  | 0 |  |  |  | základní | 1.201 | 36.3903 | 0 | 0 | 0 | 0 | 4 | K | 2 |  |  |  | ROZPOCET | 0 | 0 | 0 | 0 | 0 | 1 | 0 | 4 | 1656684554
3 | K | 167101151 | Nakládání výkopku z hornin tř. 5 až 7 do 100 m3 | m3 | 17 |  | 0 |  |  |  | základní | 0.89 | 15.13 | 0 | 0 | 0 | 0 | 4 | K | 2 |  |  |  | ROZPOCET | 0 | 0 | 0 | 0 | 0 | 1 | 0 | 4 | 285538534
4 | K | 174101102 | Zásyp v uzavřených prostorech sypaninou se zhutněním | m3 | 13.3 |  | 0 |  |  |  | základní | 1.239 | 16.4787 | 0 | 0 | 0 | 0 | 4 | K | 2 |  |  |  | ROZPOCET | 0 | 0 | 0 | 0 | 0 | 1 | 0 | 4 | -1002241916
| VV |  | 30,30-17,0 |  | 13.3 | [13 empty] | VV | 2 | 2 | True | 1 | ROZPOCET
5 | K | 180 R | Zatravnění ploch se zalitím vodou na rovině | m2 | 61.5 |  | 0 |  |  |  | základní | 0.154 | 9.471 | 0.0002 | 0.0123 | 0 | 0 | 4 | K | 2 |  |  |  | ROZPOCET | 0 | 0 | 0 | 0 | 0 | 1 | 0 | 4 | -1344642811
| VV |  | 23,0*1,50 |  | 34.5 | [13 empty] | VV | 2 | 2 | True | 0 | ROZPOCET
| VV |  | 16,0*1,50 |  | 24 | [13 empty] | VV | 2 | 2 | True | 0 | ROZPOCET
| VV |  | 2*1,50 |  | 3 | [13 empty] | VV | 2 | 2 | True | 0 | ROZPOCET
| VV |  | Součet |  | 61.5 | [13 empty] | VV | 2 | 4 | True | 1 | ROZPOCET
6 | M | 00572470 | osivo směs travní univerzál | kg | 0.062 |  | 0 |  |  |  | základní | 0 | 0 | 0.001 | 6.2e-05 | 0 | 0 | 8 | M | 2 |  |  |  | ROZPOCET | 0 | 0 | 0 | 0 | 0 | 1 | 0 | 4 | -742299041
| VV |  | 61,50*0,001 |  | 0.062 | [13 empty] | VV | 2 | 2 | True | 1 | ROZPOCET
7 | K | 181951102 | Úprava pláně v hornině tř. 1 až 4 se zhutněním | m2 | 61.5 |  | 0 |  |  |  | základní | 0.018 | 1.107 | 0 | 0 | 0 | 0 | 4 | K | 2 |  |  |  | ROZPOCET | 0 | 0 | 0 | 0 | 0 | 1 | 0 | 4 | 420343181
| VV |  | 23*1,50 |  | 34.5 | [13 empty] | VV | 2 | 2 | True | 0 | ROZPOCET
| VV |  | 16*1,50 |  | 24 | [13 empty] | VV | 2 | 2 | True | 0 | ROZPOCET
| VV |  | 2*1,50 |  | 3 | [13 empty] | VV | 2 | 2 | True | 0 | ROZPOCET
| VV |  | Součet |  | 61.5 | [13 empty] | VV | 2 | 4 | True | 1 | ROZPOCET
8 | K | 781731810 | Demontáž obkladů fasádních pásků | m2 | 40.7 |  | 0
| VV |  | 23*1,1+16*0,9+2*0,5 |  | 40.7
9 | K | 985131111 | Očištění ploch tlakvou vodou | m2 | 70.4 |  | 0
| VV |  | 40.7 |  | 40.7
10 | K | 985131411 | Očištění ploch tlakových vzduchem | m2 | 40.7 |  | 0
| VV |  | 40.7 |  | 40.7
11 | K | 985131311 | Dočištění drátěnými kartáči | m2 | 40.7 |  | 0
| VV |  | 40.7 |  | 40.7
12 | K | 985323111 | Spojovací můstek před betonáží převázkových pasů | m2 | 40.7 |  | 0
| VV |  | 40.7 |  | 40.7
13 | K | 998-R | Přesun hmot | t | 3.53 |  | 0
| VV |  | 40,7*0,0869 |  | 3.53
14 | K | 997013511 | Odvoz na skládku do 1km | t | 3.53 |  | 0
| VV |  | 3.53 |  | 3.53
15 | K | 997013509 | Příplatek za další 1km | t | 35.3 |  | 0
| VV |  | 3,53*10 |  | 35.3
16 | K | 997-R | Skládkovné | t | 3.53 |  | 0
| VV |  | 3.53 |  | 3.53
17 | K | 213141111 | Zakrytí ploch getoxtílií zřízení | m2 | 250 |  | 0
| VV |  | 250 |  | 250
18 | K | 113311171 | Odstranění geotextílie | m2 | 250 |  | 0
| VV |  | 250 |  | 250
19 | K | 69311270 | Geotextílie 400g/m2 | m2 | 275 |  | 0
| VV |  | 250*1,1 |  | 275
|  |  | PŘÍPRAVA PATEK |  |  |  | 0
20 | K | 132212102 | Hloubené výkopy ruční | m3 | 4.1 |  | 0
| VV |  | 4.1 |  | 4.1
21 | K | 162201251 | Vodorovné přemístění do 10m | m3 | 4.1 |  | 0
| VV |  | 4.1 |  | 4.1
22 | K | 167101151 | Nakládání výkopku | m3 | 4.1 |  | 0
| VV |  | 4.1 |  | 4.1
23 | K | 997013511 | Odvoz na skládku do 1km | t | 8.2 |  | 0
| VV |  | 4,1*2 |  | 8.2
24 | K | 997013509 | Příplatek za další 1km | t | 82 |  | 0
| VV |  | 8,2*10 |  | 82
25 | K | 997-R | Skládkovné | t | 8.2 |  | 0
| VV |  | 8.2 |  | 8.2
26 | K | 961044111 | Bourání základů z betonu prostého | m3 | 8.4 |  | 0
| VV |  | 7*1,2 |  | 8.4
27 | K | 985131111 | Očištění ploch vodou | m2 | 20.52 |  | 0
| VV |  | 20.52 |  | 20.52
28 | K | 985131411 | Očištění ploch tlakovým vzduchem | m2 | 20.52 |  | 0
| VV |  | 20.52 |  | 20.52
29 | K | 985131311 | Dočištění drátěnými kartáči | m2 | 20.52 |  | 0
| VV |  | 20.52 |  | 20.52
30 | K | 275362021 | Výztuž KARI síť základových patek | t | 0.21866 |  | 0
| VV |  | 20,52*4,44*2*1,2*0,001 |  | 0.21866
31 | K | 985564113 | Kotvičky R10, hloubka 200mm | ks | 228 |  | 0
| VV |  | 20,52/(0,30*0,30) |  | 228
32 | K | 274351121 | Bednění hran dobetonávky | m2 | 9.57 |  | 0
| VV |  | 9.57 |  | 9.57
33 | K | 274351122 | Odstranění bednění | m2 | 9.57 |  | 0
| VV |  | 9.57 |  | 9.57
34 | K | 274322511 | Základové betony vyrovnávky | m3 | 10.26 |  | 0
| VV |  | 20,52*0,5 |  | 10.26
35 | K | 274-R | Dovoz betonu a čekací doba | m3 | 10.26 |  | 0
| VV |  | 10.26 |  | 10.26
36 | K | 274-R2 | Čerpadlo mobilní | m3 | 10.26 |  | 0
| VV |  | 10.26 |  | 10.26
37 | K | 998-R | Přesun hmot | t | 24.733 |  | 0
| VV |  | 0,109+(10,26*2,4) |  | 24.733
| D | 2 | Zakládání |  |  |  | 0 | [5 empty] | 1.287 |  | 0.010491 |  | 0 | 1 | D | 1 |  |  |  | ROZPOCET | [6 empty] | 0
38 | K | 274351121 | Zřízení bednění základových pasů rovného | m2 | 3.9 |  | 0 |  |  |  | základní | 0.247 | 0.9633 | 0.00269 | 0.010491 | 0 | 0 | 4 | K | 2 |  |  |  | ROZPOCET | 0 | 0 | 0 | 0 | 0 | 1 | 0 | 4 | -383915253
| VV |  | 39,0*0,10 |  | 3.9 | [13 empty] | VV | 2 | 2 | True | 1 | ROZPOCET
39 | K | 274351122 | Odstranění bednění základových pasů rovného | m2 | 3.9 |  | 0 |  |  |  | základní | 0.083 | 0.3237 | 0 | 0 | 0 | 0 | 4 | K | 2 |  |  |  | ROZPOCET | 0 | 0 | 0 | 0 | 0 | 1 | 0 | 4 | 1250229845
| D | 4 | Vodorovné konstrukce |  |  |  | 0 | [5 empty] | 3.237 |  | 0 |  | 0 | 1 | D | 1 |  |  |  | ROZPOCET | [6 empty] | 0
40 | K | 451315114 | Podkladní nebo výplňová vrstva z betonu C 12/15 tl do 100 mm | m2 | 19.5 |  | 0 |  |  |  | základní | 0.166 | 3.237 | 0 | 0 | 0 | 0 | 4 | K | 2 |  |  |  | ROZPOCET | 0 | 0 | 0 | 0 | 0 | 1 | 0 | 4 | 883578680
| VV |  | (23,0+16,0)*0,50 |  | 19.5 | [13 empty] | VV | 2 | 2 | True | 1 | ROZPOCET
| D | 997 | Přesun sutě |  |  |  | 0 | [5 empty] | 13.43 |  | 0 |  | 0 | 1 | D | 1 |  |  |  | ROZPOCET | [6 empty] | 0
41 | K | 997 R | Poplatek za skládku | t | 34 |  | 0 |  |  |  | základní | 0.08 | 2.72 | 0 | 0 | 0 | 0 | 4 | K | 2 |  |  |  | ROZPOCET | 0 | 0 | 0 | 0 | 0 | 1 | 0 | 4 | -836681574
42 | K | 997013509 | Příplatek k odvozu suti a vybouraných hmot na skládku ZKD 1 km přes 1 km | t | 340 |  | 0 |  |  |  | základní | 0.006 | 2.04 | 0 | 0 | 0 | 0 | 4 | K | 2 |  |  |  | ROZPOCET | 0 | 0 | 0 | 0 | 0 | 1 | 0 | 4 | 755409240
| VV |  | (17,0*2,0)*10 |  | 340 | [13 empty] | VV | 2 | 2 | True | 1 | ROZPOCET
43 | K | 997013511 | Odvoz suti a vybouraných hmot z meziskládky na skládku do 1 km s naložením a se složením | t | 34 |  | 0 |  |  |  | základní | 0.255 | 8.67 | 0 | 0 | 0 | 0 | 4 | K | 2 |  |  |  | ROZPOCET | 0 | 0 | 0 | 0 | 0 | 1 | 0 | 4 | 1462896635
| VV |  | 17,0*2,0 |  | 34 | [13 empty] | VV | 2 | 2 | True | 1 | ROZPOCET
| D | 998 | Přesun hmot |  |  |  | 0 | [5 empty] | 0.024725 |  | 0 |  | 0 | 1 | D | 1 |  |  |  | ROZPOCET | [6 empty] | 0
44 | K | 998 R | Přesun hmot | t | 0.023 |  | 0 |  |  |  | základní | 1.075 | 0.024725 | 0 | 0 | 0 | 0 | 4 | K | 2 |  |  |  | ROZPOCET | 0 | 0 | 0 | 0 | 0 | 1 | 0 | 4 | 731804181

## 06 - Vedlejší rozpočtové ...
[9 empty] | >> skryté sloupce << | [9 empty] | {970165ed-d64e-4f8a-a641-57e888f895f3}
2
| KRYCÍ LIST SOUPISU PRACÍ | [8 empty] | v --- níže se nacházejí doplnkové a pomocné údaje k sestavám --- v | [8 empty] | False
Stavba:
Narušení statiky objektu haly Mánesova ul. Mánesova 2808/12d, 612 00, Brno-Královo Pole
Objekt:
06 - Vedlejší rozpočtové náklady
| KSO: |  |  |  |  | CC-CZ:
| Místo: |  | Brno, Mánesova |  |  | Datum: | 2019-12-16
| Zadavatel: |  |  |  |  | IČ: | 00216224
|  | Masarykova univerzita, Žerotínovo nám. 9, Brno |  |  |  | DIČ: | CZ00216224
| Zhotovitel: |  |  |  |  | IČ: | 28273231
|  | PROXIMA projekt, s.r.o., Lidická 19, Brno |  |  |  | DIČ: | CZ28273231
| Projektant: |  |  |  |  | IČ: | 28273231
|  | PROXIMA projekt, s.r.o., Lidická 19, Brno |  |  |  | DIČ: | CZ28273231
| Zpracovatel: |  |  |  |  | IČ:
DIČ:
Poznámka:
| Cena bez DPH | [5 empty] | 0
|  |  | Základ daně |  |  | Sazba daně | Výše daně
| DPH | základní | 0 |  |  | 21% | 0
|  | snížená | 0 |  |  | 15% | 0
|  | zákl. přenesená | 0 |  |  | 21% | 0
|  | sníž. přenesená | 0 |  |  | 15% | 0
|  | nulová | 0 |  |  | 0% | 0
| Cena s DPH |  |  | v | CZK |  | 0
| Projektant |  |  | Zpracovatel
| Datum a podpis: |  | Razítko | Datum a podpis: |  |  | Razítko
| Objednavatel |  |  | Zhotovitel
| Datum a podpis: |  | Razítko | Datum a podpis: |  |  | Razítko
REKAPITULACE ČLENĚNÍ SOUPISU PRACÍ
Stavba:
Narušení statiky objektu haly Mánesova ul. Mánesova 2808/12d, 612 00, Brno-Královo Pole
Objekt:
06 - Vedlejší rozpočtové náklady
Místo: |  |  | Brno, Mánesova |  |  | Datum: | 2019-12-16
Zadavatel: |  |  | Masarykova univerzita, Žerotínovo nám. 9, Brno |  |  | Projektant: | PROXIMA projekt, s.r.o., Lidická 19, Brno
Zhotovitel: |  |  | PROXIMA projekt, s.r.o., Lidická 19, Brno |  |  | Zpracovatel:
Kód dílu - Popis | [6 empty] | Cena celkem [CZK]
Náklady ze soupisu prací | [6 empty] | 0 | [12 empty] | -1
| VRN - Vedlejší rozpočtové náklady | [5 empty] | 0
| VRN2 - Příprava staveniště | [5 empty] | 0
| VRN3 - Zařízení staveniště | [5 empty] | 0
| VRN4 - Inženýrská činnost | [5 empty] | 0
| VRN7 - Provozní vlivy | [5 empty] | 0
SOUPIS PRACÍ
Stavba:
Narušení statiky objektu haly Mánesova ul. Mánesova 2808/12d, 612 00, Brno-Královo Pole
Objekt:
06 - Vedlejší rozpočtové náklady
Místo: |  |  | Brno, Mánesova |  |  | Datum: | 2019-12-16
Zadavatel: |  |  | Masarykova univerzita, Žerotínovo nám. 9, Brno |  |  | Projektant: | PROXIMA projekt, s.r.o., Lidická 19, Brno
Zhotovitel: |  |  | PROXIMA projekt, s.r.o., Lidická 19, Brno |  |  | Zpracovatel:
PČ | Typ | Kód | Popis | MJ | Množství | J.cena [CZK] | Cena celkem [CZK] | Cenová soustava |  |  | DPH | J. Nh [h] | Nh celkem [h] | J. hmotnost [t] | Hmotnost celkem [t] | J. suť [t] | Suť Celkem [t]
Náklady soupisu celkem | [6 empty] | 0 | [5 empty] | 0 |  | 0 |  | 0 |  | D | -1 | [10 empty] | 0
| D | VRN | Vedlejší rozpočtové náklady |  |  |  | 0 | [5 empty] | 0 |  | 0 |  | 0 | 5 | D | 0 |  |  |  | ROZPOCET | [6 empty] | 0
| D | VRN2 | Příprava staveniště |  |  |  | 0 | [5 empty] | 0 |  | 0 |  | 0 | 5 | D | 1 |  |  |  | ROZPOCET | [6 empty] | 0
1 | K | 020001000 | Příprava staveniště | % | 1.5 |  | 0 |  |  |  | základní | 0 | 0 | 0 | 0 | 0 | 0 | 1024 | K | 2 |  |  |  | ROZPOCET | 0 | 0 | 0 | 0 | 0 | 1 | 0 | 1024 | 1936502013
| VV |  | "pro zajištění bezpečnosti a organizační provoz ve ztížených podmínkách haly a okolí" | [15 empty] | VV | 2 | 1 | True | 0 | ROZPOCET
| VV |  | 811989+366908+97767+139688+83115=1499467/100=14994,67 | [15 empty] | VV | 2 | 1 | True | 0 | ROZPOCET
| VV |  | 1,5 |  | 1.5 | [13 empty] | VV | 2 | 2 | True | 1 | ROZPOCET
| D | VRN3 | Zařízení staveniště |  |  |  | 0 | [5 empty] | 0 |  | 0 |  | 0 | 5 | D | 1 |  |  |  | ROZPOCET | [6 empty] | 0
2 | K | 030001000 | Zařízení staveniště | % | 2.5 |  | 0 |  |  |  | základní | 0 | 0 | 0 | 0 | 0 | 0 | 1024 | K | 2 |  |  |  | ROZPOCET | 0 | 0 | 0 | 0 | 0 | 1 | 0 | 1024 | -1885769467
"kancelář, šatny, sklad, WC, úprava plochy"
| D | VRN4 | Inženýrská činnost |  |  |  | 0 | [5 empty] | 0 |  | 0 |  | 0 | 5 | D | 1 |  |  |  | ROZPOCET | [6 empty] | 0
3 | K | 040001000 | Inženýrská činnost | % | 1 |  | 0 |  |  |  | základní | 0 | 0 | 0 | 0 | 0 | 0 | 1024 | K | 2 |  |  |  | ROZPOCET | 0 | 0 | 0 | 0 | 0 | 1 | 0 | 1024 | -1454213254
"konzultace s projektantem, zadavatelem, průběžná dokumentace, dokumentace k předání stavby"
| D | VRN7 | Provozní vlivy |  |  |  | 0 | [5 empty] | 0 |  | 0 |  | 0 | 5 | D | 1 |  |  |  | ROZPOCET | [6 empty] | 0
4 | K | 070001000 | Provozní vlivy | % | 2 |  | 0 |  |  |  | základní | 0 | 0 | 0 | 0 | 0 | 0 | 1024 | K | 2 |  |  |  | ROZPOCET | 0 | 0 | 0 | 0 | 0 | 1 | 0 | 1024 | 357157032
"ztížené podmínky provádění, odstranění náletové zeleně, odvodnění staveniště, atd."