## Příloha č. 1 Smlouvy
Technické podmínky a Technická specifikace nabízeného plnění |  |  | Příloha č. 1 Kupní smlouvy
Vzpřímené laboratorní mikroskopy pro LF MU
TECHNICKÉ PODMÍNKY technická specifikace stanovená zadavatelem |  |  | TECHNICKÁ SPECIFIKACE NABÍZENÉHO PLNĚNÍ technická specifikace nabízená účastníkem
Popis parametru (Nabídka účastníka musí splňovat všechny níže uvedené požadavky a parametry specifikace. U parametrů vymezených minimální nebo maximální úrovní nebo rozmezím hodnot, musí nabídka uchazeče vyhovět alespoň stanovené požadované úrovni.) |  | Zadavatelem požadovaná hodnota | Pokud je zadavatelem po účastníkovi vyžadováno pouze uvedení, zda je příslušný požadovaný parametr splněn, pak účastník uvede ANO, že parametr splňuje) Pokud je zadavatelem u technického parametru požadován bližší popis nebo určení specifikace, pak je účastník povinen uvést bližší popis, výčet vlastností, konkrétní údaj nebo rozmezí hodnot jím nabízeného zboží
Z údajů uvedených účastníkem musí být zřejmé, že uchazečem nabízené zboží splňuje minimální technické požadavky stanovené zadavatelem - uchazeč uvede splnění požadovaného parametru ověřitelným způsobem, např. uvedením konkrétních hodnot, případně konkrétním odkazem na technické listy, výkresy apod.)
Vzpřímený laboratorní mikroskop pro LF MU |  |  | Model - typové/výrobní označení | Výrobce
|  |  | vyplní dodavatel | vyplní dodavatel
Počet kusů: 6 ks |  |  | Účastníkem nabízená hodnota
laboratorní vzpřímený mikroskop pro pozorování v procházejícím světle |  | ANO | vyplní dodavatel
kompaktní ergonomický design, s důrazem na bezpečnost pro studenty a stabilitu |  | ANO | vyplní dodavatel
možnost zajištění okulárů proti vypadnutí/vyjmutí |  | ANO | vyplní dodavatel
antimikrobiální povrch |  | minimálně v případě stativu, objektivů a okulárů | vyplní dodavatel - uvede bližsí popis, konkrétní údaje/ hodnoty
stolek mikroskopu mechanický, s ovládáním pravou rukou |  | ANO | vyplní dodavatel
stolek s držákem |  | minimálně pro 1 mikroskopické sklo | vyplní dodavatel - uvede bližsí popis, konkrétní údaje/ hodnoty
LED diodový zdroj osvětlení, s intenzitou odpovídající min. 30W halogen |  | ANO, s životností minimálně 60 000 hodin | HODNOTÍCÍ KRITÉRIUM vyplní dodavatel - uvede bližsí popis, konkrétní údaje/ hodnoty
možnost plynulé regulace intenzity osvětlení |  | ANO | vyplní dodavatel - uvede bližsí popis, konkrétní údaje/ hodnoty
Objektivy:
3.A | 1) Objektiv 4x minimálně planachromatický s optickou korekcí na nekonečno | účastník jasně uvede zda součástí přístroje bude objektiv planachromatický nebo plansemiapochromatický nebo planapochromatický | HODNOTÍCÍ KRITÉRIUM vyplní dodavatel - uvede bližsí popis, konkrétní údaje/ hodnoty
3.B | 2) Objektiv 10x minimálně planachromatický s optickou korekcí na nekonečno | účastník jasně uvede zda součástí přístroje bude objektiv planachromatický nebo plansemiapochromatický nebo planapochromatický | HODNOTÍCÍ KRITÉRIUM vyplní dodavatel - uvede bližsí popis, konkrétní údaje/ hodnoty
3.C | 3) Objektiv 20x minimálně planachromatický s optickou korekcí na nekonečno | účastník jasně uvede zda součástí přístroje bude objektiv planachromatický nebo plansemiapochromatický nebo planapochromatický | HODNOTÍCÍ KRITÉRIUM vyplní dodavatel - uvede bližsí popis, konkrétní údaje/ hodnoty
3.D | 4) Objektiv 40x minimálně planachromatický s optickou korekcí na nekonečno | účastník jasně uvede zda součástí přístroje bude objektiv planachromatický nebo plansemiapochromatický nebo planapochromatický | HODNOTÍCÍ KRITÉRIUM vyplní dodavatel - uvede bližsí popis, konkrétní údaje/ hodnoty
revolverový nosič s reverzní orientací objektivů, s objektivy směřujícími dozadu |  | minimálně pro 4 objektivy | vyplní dodavatel - uvede bližsí popis, konkrétní údaje/ hodnoty
binokulární tubus se sklonem 30° |  | ANO | vyplní dodavatel
Okuláry: |  | ANO | vyplní dodavatel
| - zvětšení 10x | ANO | vyplní dodavatel
| - zorné pole | minimálně 20 mm | vyplní dodavatel - uvede bližsí popis, konkrétní údaje/ hodnoty
| - oba okuláry s dioptrickou korekcí a vybavené ohrnovacími gumovými očnicemi | ANO | vyplní dodavatel - uvede bližsí popis, konkrétní údaje/ hodnoty
napájecí kabel 230V |  | ANO | vyplní dodavatel - uvede bližsí popis, konkrétní údaje/ hodnoty
protiprachový obal |  | ANO | vyplní dodavatel
madlo ve stativu pro snadné přenášení |  | ANO | vyplní dodavatel
Abbeho kondenzor s aperturní clonou, nastavitelná výška kondenzoru a vystředění kondenzoru bez potřeby dalšího nářadí a nástrojů možnost i předcentrovaného kondenzoru s nastavitelnou výškou |  | ANO, dodavatel uvede nabízené řešení | vyplní dodavatel - uvede bližsí popis, konkrétní údaje/ hodnoty
nastavitelná rozteč okulárů |  | minimálně v rozsahu 52-75 mm | vyplní dodavatel
nezávislé koaxiální hrubé a jemné ostření s nastavitelnou tuhostí, nastavitelný doraz hrubého ostření |  | ANO | vyplní dodavatel
takto označené buňky vyplní účastník v rámci zpracování své nabídky