## Příloha č. 1 Smlouvy
Technické podmínky a Technická specifikace nabízeného plnění |  |  | Příloha č. 1 Kupní smlouvy
Systém pro automatické vyhledávání metafází pro LF MU
TECHNICKÉ PODMÍNKY technická specifikace stanovená zadavatelem |  |  | TECHNICKÁ SPECIFIKACE NABÍZENÉHO PLNĚNÍ technická specifikace nabízená účastníkem
Popis parametru (Nabídka účastníka musí splňovat všechny níže uvedené požadavky a parametry specifikace. U parametrů vymezených minimální nebo maximální úrovní nebo rozmezím hodnot, musí nabídka uchazeče vyhovět alespoň stanovené požadované úrovni.) |  | Zadavatelem požadovaná hodnota | Pokud je zadavatelem po účastníkovi vyžadováno pouze uvedení, zda je příslušný požadovaný parametr splněn, pak účastník uvede ANO, že parametr splňuje) Pokud je zadavatelem u technického parametru požadován bližší popis nebo určení specifikace, pak je účastník povinen uvést bližší popis, výčet vlastností, konkrétní údaj nebo rozmezí hodnot jím nabízeného zboží
Z údajů uvedených účastníkem musí být zřejmé, že uchazečem nabízené zboží splňuje minimální technické požadavky stanovené zadavatelem - uchazeč uvede splnění požadovaného parametru ověřitelným způsobem, např. uvedením konkrétních hodnot, případně konkrétním odkazem na technické listy, výkresy apod.)
Obecné požadavky zadavatele na přístroj (zařízení) Systém pro automatické vyhledávání metafází jako celek: Zařízení je plánováno pro automatické vyhledávání lidských G-bandovaných metafázních buněk určených k následné cytogenetické analýze. Přístroj automaticky vyhledá metafázní buňky na podložním skle a následně podle dle požadavků laboratoře nasnímá požadovaný počet metafázních buňek v plném rozlišení za použití kvalitního objektivu se zvětšením 100x a uloží do stávající databáze uživatele k dalšímu zpracování. Tato automatizace rutinního cytogenetického vyšetření významně přispěje k efektivitě diagnostického procesu v cytogenetické laboratoři.
Přístroj (zařízení) je tvořeno těmito vzájemně propojenými a plně kompatibilními částmi: 1) Digitální kamera 2) Automatický dávkovač oleje 3) Pracovní PC stanice ovládacím softwarem 4) Obrazovka (monitor) 5) Automatický podavač skel 6) Motorizovaný mikroskop pro automatické vyhledávání metafází
Položka č. 1 Digitální kamera |  |  | Model - typové/výrobní označení | Výrobce
|  |  | vyplní dodavatel | vyplní dodavatel
Počet kusů: 1 ks |  |  | Účastníkem nabízená hodnota
Rozlišení čipu |  | min. 1360x1024 | vyplní dodavatel - uvede bližsí popis, konkrétní údaje/ hodnoty
Velikost čipu |  | min. 2/3 palce | vyplní dodavatel - uvede bližsí popis, konkrétní údaje/ hodnoty
Obnovovací frekvence v plném rozlišení |  | min. 22 fps | vyplní dodavatel - uvede bližsí popis, konkrétní údaje/ hodnoty
Optické rozhraní |  | C-mount | vyplní dodavatel - uvede bližsí popis, konkrétní údaje/ hodnoty
Konektivita |  | min. USB 3.0 | vyplní dodavatel - uvede bližsí popis, konkrétní údaje/ hodnoty
Digitální výstup |  | min. 12 bit | vyplní dodavatel - uvede bližsí popis, konkrétní údaje/ hodnoty
Efektivní velikost pexelu |  | v rozsahu 6,4 - 7 mikrometrů | vyplní dodavatel - uvede bližsí popis, konkrétní údaje/ hodnoty
Položka č. 2 Automatický dávkovač oleje a speciální příslušenství |  |  | Model - typové/výrobní označení | Výrobce
|  |  | vyplní dodavatel | vyplní dodavatel
Počet kusů: 1 ks |  |  | Účastníkem nabízená hodnota
Kompatibilní s motorizovaným mikroskopem |  | ANO | vyplní dodavatel
Kompatibilní s automatickým podavačem skel |  | ANO | vyplní dodavatel
Uživatelské nastavení počtu kapek |  | ANO | vyplní dodavatel
Rezervoár imerzního oleje |  | min. 50 ml | vyplní dodavatel - uvede bližsí popis, konkrétní údaje/ hodnoty
Materiál přívodních hadiček |  | PTFE | vyplní dodavatel - uvede bližsí popis, konkrétní údaje/ hodnoty
Položka č. 3 Pracovní PC stanice s ovládacím softwarem |  |  | Model - typové/výrobní označení | Výrobce
|  |  | vyplní dodavatel | vyplní dodavatel
Počet kusů: 1 ks |  |  | Účastníkem nabízená hodnota
| Samostatná pracovní PC stanice | ANO | vyplní dodavatel
| USB port | ANO, minimálně 6x USB Port | vyplní dodavatel - uvede bližsí popis, konkrétní údaje/ hodnoty
| procesor | pouze Informativní charakter - dodavatel je povinen vyplnit bližší informace | vyplní dodavatel - uvede bližsí popis, konkrétní údaje/ hodnoty
| Operační paměť | min. 32 GB | vyplní dodavatel - uvede bližsí popis, konkrétní údaje/ hodnoty
| Datový disk | min. 250 GB SSD | vyplní dodavatel - uvede bližsí popis, konkrétní údaje/ hodnoty
| Samostatná USB 3.x karta testovaná s kamerou | ANO | vyplní dodavatel
| Operační systém | Win 10 Pro CZ 64 bit | vyplní dodavatel - uvede bližsí popis, konkrétní údaje/ hodnoty
| Součástí Pracovní PC stanice (Zboží - přístroje) bude tento software: | ANO, účastník uvede přesný název softwaru | vyplní dodavatel - uvede přesný název softwaru
| Software pro automatické vyhledávaní lidských G-bandovaných metafázních buněk | vyhledávání buněk a jejich přenos do databáze uživatele, karyotypování G-bandovaných lidských metafázních chromozomů, SW musí obsahovat funkční ovladače pro motorizovaný mikroskop, dávkovač oleje a podavač skel. | vyplní dodavatel - uvede bližsí popis, konkrétní údaje/ hodnoty
| Kompatibilita SW | ovládací SW musí být schopný automaticky ukládat vyhledaná obrazová data do existující SQL databázové struktury uživatele, resp. musí být plně kompatibilní zejména v tom, že automaticky uloží nalezené buňky do stávající SQL databáze k příslušnému databázovému záznamu pacianta a konkretního vyšetření a uživatel si je bude moct z kterékoli další - existující pracovní stanice otevřít a vyhodnotit, uložit do stávající struktury a vytisknout výsledkovou zprávu. | vyplní dodavatel - uvede bližsí popis, konkrétní údaje/ hodnoty
| Dodavatel garantuje funkčnost softwaru a systému jako celku (zachování jeho vlastností a stability) v rámci záruční doby a v rámci pozáručního placeného servisu minimálně po dobu živostnosti přístroje, tedy minimálně 5 let ode dne uplynutí posledního dne záruční doby. Na tuto garanci se nevztahují okolnosti, které dodavatel není schopen v budoucnosti ovlivnit - zejména změny datové infrastruktury uživatele nebo změny podmínek třetích stran. Garance se však vždy vztahuje na funkčnost software spouštěného v aktualizované verzi Windows 10, a na funkčnosti software ve spolupráci s aktualizovanou verzí obecně používaných softwarových systémů, jež jsou pro řádné využití software klíčové. Tato garance se vztahuje i na případné novější verze zmíněných systémů, pokud jejich dodavatel/é zastaví uživatelskou podporu. | ANO | vyplní dodavatel
Položka č. 4 Obrazovka (monitor) |  |  | Model - typové/výrobní označení | Výrobce
|  |  | vyplní dodavatel | vyplní dodavatel
Počet kusů: 1 ks |  |  | Účastníkem nabízená hodnota
| Monitor velikost | min. 23 palců | vyplní dodavatel - uvede bližsí popis, konkrétní údaje/ hodnoty
| Monitor plně kompatibilní s dodávaným PC | ANO | vyplní dodavatel
| Monitor rozlišení | min 1920x1080 | vyplní dodavatel - uvede bližsí popis, konkrétní údaje/ hodnoty
| Formát: | širokoúhlý 16:9 nebo 16:10 | vyplní dodavatel - uvede bližsí popis, konkrétní údaje/ hodnoty
| Pozorovací úhly: | minimálně 178° horizontálně a vertikálně | vyplní dodavatel - uvede bližsí popis, konkrétní údaje/ hodnoty
| Nastavitelné naklápění | ANO | vyplní dodavatel - uvede bližsí popis, konkrétní údaje/ hodnoty
Položka č. 5 Automatický podavač skel |  |  | Model - typové/výrobní označení | Výrobce
|  |  | vyplní dodavatel | vyplní dodavatel
Počet kusů: 1 ks |  |  | Účastníkem nabízená hodnota
| Plně kompatibilní s dodávaným PC | ANO | vyplní dodavatel
| Plně kompatibilní s dodávaným mikroskopem | ANO | vyplní dodavatel
| Kapacita | min. 100 mikroskopických skel | vyplní dodavatel - uvede bližsí popis, konkrétní údaje/ hodnoty
Položka č. 6 Motorizovaný mikroskop pro automatické vyhledávání metafází |  |  | Model - typové/výrobní označení | Výrobce
|  |  | vyplní dodavatel | vyplní dodavatel
Počet kusů: 1 ks |  |  | Účastníkem nabízená hodnota
| Plně kompatibilní a říditelný dodávaným softwarem | ANO | vyplní dodavatel
| Plně kompatibilní s dodávaným podavačem skel | ANO | vyplní dodavatel
| Motorizovný kondenzor | ANO | vyplní dodavatel
| objektiv 10x | ANO | vyplní dodavatel
| Objektiv 100x s aperturou 1,4 korigovaný pro použití preparátů bez krycího skla. | ANO | vyplní dodavatel
| Možnost uživatelského nastavení počtu metafázních buněk, které budou snímané v plném rozlišení objektivem 100x | ANO | vyplní dodavatel
| Motorizovaný Z-posuv | ANO | vyplní dodavatel
| čočka typu fly-eye pro dosažení maximální homogenity osvětlení zorného pole | ANO | vyplní dodavatel
takto označené buňky vyplní účastník v rámci zpracování své nabídky