## Položka 1
Příloha č. 1 - Technické podmínky MR kompatibilní polygrafický systém podporující různá elektrofyziologická měření (opakování)
Typové označení přístroje
Vyplní dodavatel
Základní požadavky zadavatele
Je požadována dodávka MR kompatibilního zařízení pro záznam fyziologických signálů. Je požadován záznam při simultánním měření v prostředí magnetické rezonance s magnetickou indukcí 3T (požadována certifikace MR kompatibility), zejména v souvislosti s realizací funčního mapování mozku (fMRI, BOLD sekvence). Zařízení musí umožňovat záznam obecných bipolárních signálů z povrchových elektrod umístěných na kůži vyšetřované osoby (např. EMG, EKG), záznam kožní vodivosti, akcelerometrický záznam pohybu a záznam dýchání. Zařízení musí umožňovat záznam synchronizačních pulzů z MR (označení začátku akvizice) a záznam obecných elektrických signálů pro indikaci sledovaných stavů experimentu (binární signály v úrovni ccca 0 - 5 V) a nahrávání musí být možno realizovat v režimu synchronizace elfyz. vzorkování s hodinovým signálem z MR. Zařízení bude využito pro potřeby sdílené laboratoře "Multimodální a funkční zobrazování", CEITEC - Středoevropský technologický institut, Masarykova Unvierzita
Povinné parametry
Dodávka musí zároveň splňovat všechny požadavky v níže uvedené tabulce. Ve sloupci "název parametru" jsou ve zkratce uvedeny jednotlivě či v kombinaci funkční technická řešení, jichž se dále definovaný požadavek zejména týká. Ve sloupci „požadovaná hodnota“ jsou uvedeny parametry, které musí povinně splňovat všechny nabídky. Není přípustné, aby instalování jedné funkce, parametru nebo dílu fyzicky vylučovalo instalování a neomezenou funkčnost jiné požadované funkce či dílu. Ve sloupci „konkrétní odkaz“ dodavatel uvede odkaz na hardwarové nebo softwarové řešení, parametr nebo hodnotu nabízeného zařízení, název funkce, název příslušenství (vybavení), či název software, kterým je splnění daného požadavku zajištěno. Z popisu musí být zřejmé, že hodnocené řešení je nedílnou součástí dodávky.
Název parametru | Požadovaná hodnota | Konkrétní odkaz
Vzorkovací frekvence | min. 5 kHz | Vyplní dodavatel
Možnost ukládání surových dat (bez filtrace a podvzorkování) | ANO | Vyplní dodavatel
Software pro nahrávání dat | ANO | Vyplní dodavatel
Elektrody pro bipolární nahrávání | min. 2 páry, minimální délka 90 cm | Vyplní dodavatel
Zemnící elektrody | min. 2x, minální délka 40 cm | Vyplní dodavatel
Měření kožní vodivosti v MR včetně potřebného příslušenství | ANO | Vyplní dodavatel
Měření obecných bipolárních signálů v MR (EKG, EMG, ...) včetně nutného příslušenství | min. 8 bipolárních signálů | Vyplní dodavatel
Celkový počet vstupů/kanálů | min. 16 | Vyplní dodavatel
Měření pohybu pomocí akcelerometru v MR včetně potřebného příslušenství | ANO | Vyplní dodavatel
Měření dechové křivky v MR včetně nutného příslušenství | ANO | Vyplní dodavatel
Nahrávací stanice s nainstalovaným softwarem | ANO | Vyplní dodavatel
Kabeláž pro propojení zesilovače, nahrávací stanice a veškerého příslušenství | ANO | Vyplní dodavatel
Certifikace MR kompatibility pro zesilovač a všechny sondy/příslušenství | ANO, pro pole s indukcí 3T | Vyplní dodavatel
Synchronizace s MR | Požadována synchronizace vzorkování elektrofyziologických signálů s akvizicí MR (hodinový signál z MR, MR master - elfyz. slave) | Vyplní dodavatel
Datový formát | Kompatibilní a přímo zpracovatelný v prostředí BrainVision Analyzer | Vyplní dodavatel
Kompatibilita s dosavadním vybavením | Požadována možnost propojení s existujícícm zesilovačem BrainAmpMR32 pro souběžné nahrávání EEG a obecných elfyz. signálů při synchronizovaném vzorkování EEG a elfyz. zesilovačů a uložení nahraných dat do jednoho souboru | Vyplní dodavatel
Vstupní impedance | min. 10Mohm | Vyplní dodavatel
Možnost záznamu DC (stejnosměrného proudu) | ANO | Vyplní dodavatel
Rozlišení | min. 10 µV/bit | Vyplní dodavatel
Činitel potlačení souhlasného rušení (CMR) | ≥ 100 dB | Vyplní dodavatel
Prodávající (uchazeč) prohlašuje, že dodávka bude vyhovovat všem výše uvedeným požadavkům Kupujícího (zadavatele). Pokud by se v průběhu přípravy a realizace dodávky ukázalo, že ke splnění požadavků Kupujícího dle této přílohy je nezbytné dodání dalších zařízení, součástí či příslušenství nebo provedení dalších služeb či prací, zavazuje se Prodávající dodat tato zařízení a provést tyto práce či služby jako součást plnění dodávky dle smlouvy bez zvýšení Kupní ceny (zmíněné dodávky, práce či služby nebudou mít charakter vícedodávek či víceprací).
Podpis Prodávajícího: