## Příloha č. 1 Smlouvy
Technické podmínky a Technická specifikace nabízeného plnění |  |  | Příloha č. 1 Kupní smlouvy
Audiovizuální technika pro LF MU 2020 – velkoplošné obrazovky a interaktivní displaye
část č. 1 VZ Interaktivní LCD display
TECHNICKÉ PODMÍNKY technická specifikace stanovená zadavatelem |  |  | TECHNICKÁ SPECIFIKACE NABÍZENÉHO PLNĚNÍ technická specifikace nabízená účastníkem
Popis parametru (Nabídka účastníka musí splňovat všechny níže uvedené požadavky a parametry specifikace. U parametrů vymezených minimální nebo maximální úrovní nebo rozmezím hodnot, musí nabídka uchazeče vyhovět alespoň stanovené požadované úrovni.) |  | Zadavatelem požadovaná hodnota | Pokud je zadavatelem po účastníkovi vyžadováno pouze uvedení, zda je příslušný požadovaný parametr splněn, pak účastník uvede ANO, že parametr splňuje) Pokud je zadavatelem u technického parametru požadován bližší popis nebo určení specifikace, pak je účastník povinen uvést bližší popis, výčet vlastností, konkrétní údaj nebo rozmezí hodnot jím nabízeného zboží
Z údajů uvedených účastníkem musí být zřejmé, že uchazečem nabízené zboží splňuje minimální technické požadavky stanovené zadavatelem - uchazeč uvede splnění požadovaného parametru ověřitelným způsobem, např. uvedením konkrétních hodnot, případně konkrétním odkazem na technické listy, výkresy apod.)
Položka č. 1 Interaktivní LCD display |  |  | Model - typové/výrobní označení | Výrobce
|  |  | vyplní dodavatel | vyplní dodavatel
Počet kusů: 1 ks |  |  | Účastníkem nabízená hodnota
| Interaktivní dotykový display | ANO | vyplní dodavatel - uvede bližsí popis, konkrétní údaje/ hodnoty
| Úhlopříčka obrazovky (palce) | min. 65" | vyplní dodavatel - uvede bližsí popis, konkrétní údaje/ hodnoty
| Rozlišení panelu | UHD, min. 3840×2160 | vyplní dodavatel - uvede bližsí popis, konkrétní údaje/ hodnoty
| Konektivita | alespoň 2x HDMI 1.4 1xHDMI-out 1x DP 2xUSB A 3.0 1x audio OUT 1xRS-232 | vyplní dodavatel - uvede bližsí popis, konkrétní údaje/ hodnoty
| Podpora Bluetooth a mobilních zařízení | ANO | vyplní dodavatel
| Integrované reprodutory | ANO | vyplní dodavatel
| Ovládání dotykem prstu i popisovačem (nezávislé na dodávaných popisovačích, automatická detekce barvy) | min. 170° | vyplní dodavatel - uvede bližsí popis, konkrétní údaje/ hodnoty
| Popisovač | alespoň 2 popisovače součástí dodávky | vyplní dodavatel - uvede bližsí popis, konkrétní údaje/ hodnoty
| Rozpoznání současných dotyků | rozpoznání alespoň 10 současných dotyků | vyplní dodavatel - uvede bližsí popis, konkrétní údaje/ hodnoty
| SW vybavení pro autorské nástroje učitele | Ano, součástí dodávky | vyplní dodavatel - uvede bližsí popis, konkrétní údaje/ hodnoty
| Zápis poznámek nad libovolnou aplikací | ANO | vyplní dodavatel
| Prostředí v českém jazyce | ANO | vyplní dodavatel
| Instalace | na nástěnný držák | vyplní dodavatel - uvede bližsí popis, konkrétní údaje/ hodnoty
takto označené buňky vyplní účastník v rámci zpracování své nabídky