## Příloha č. 1 Smlouvy
Technické podmínky a Technická specifikace nabízeného plnění |  |  | Příloha č. 1 Kupní smlouvy
Audiovizuální technika pro LF MU 2020 – velkoplošné obrazovky a interaktivní displaye
část č. 3 VZ Velkoplošné obrazovky
TECHNICKÉ PODMÍNKY technická specifikace stanovená zadavatelem |  |  | TECHNICKÁ SPECIFIKACE NABÍZENÉHO PLNĚNÍ technická specifikace nabízená účastníkem
Popis parametru (Nabídka účastníka musí splňovat všechny níže uvedené požadavky a parametry specifikace. U parametrů vymezených minimální nebo maximální úrovní nebo rozmezím hodnot, musí nabídka uchazeče vyhovět alespoň stanovené požadované úrovni.) |  | Zadavatelem požadovaná hodnota | Pokud je zadavatelem po účastníkovi vyžadováno pouze uvedení, zda je příslušný požadovaný parametr splněn, pak účastník uvede ANO, že parametr splňuje) Pokud je zadavatelem u technického parametru požadován bližší popis nebo určení specifikace, pak je účastník povinen uvést bližší popis, výčet vlastností, konkrétní údaj nebo rozmezí hodnot jím nabízeného zboží
Z údajů uvedených účastníkem musí být zřejmé, že uchazečem nabízené zboží splňuje minimální technické požadavky stanovené zadavatelem - uchazeč uvede splnění požadovaného parametru ověřitelným způsobem, např. uvedením konkrétních hodnot, případně konkrétním odkazem na technické listy, výkresy apod.)
Položka č. 1 Velkoplošná obrazovka - typ I |  |  | Model - typové/výrobní označení | Výrobce
|  |  | vyplní dodavatel | vyplní dodavatel
Počet kusů: 1 ks |  |  | Účastníkem nabízená hodnota
| Úhlopříčka obrazovky (palce) | min. 70“ | vyplní dodavatel - uvede bližsí popis, konkrétní údaje/ hodnoty
| Rozlišení panelu | min. 3840 ×2160 | vyplní dodavatel - uvede bližsí popis, konkrétní údaje/ hodnoty
| Jas | min 400 cd/m2 | vyplní dodavatel - uvede bližsí popis, konkrétní údaje/ hodnoty
| Poměr stran | 16:9 | vyplní dodavatel - uvede bližsí popis, konkrétní údaje/ hodnoty
| Úhel sledování (horizontální) | min. 170° | vyplní dodavatel - uvede bližsí popis, konkrétní údaje/ hodnoty
| Úhel sledování (vertikální) | min. 170° | vyplní dodavatel - uvede bližsí popis, konkrétní údaje/ hodnoty
| Vstup videa | min. VGA (D-Sub), DisplayPort, HDMI | vyplní dodavatel - uvede bližsí popis, konkrétní údaje/ hodnoty
| Vstup zvuku | 3,5 Jack | vyplní dodavatel - uvede bližsí popis, konkrétní údaje/ hodnoty
| Externí ovládání | RS232, IR, RJ45 | vyplní dodavatel - uvede bližsí popis, konkrétní údaje/ hodnoty
| Instalace | na nástěnný držák | vyplní dodavatel - uvede bližsí popis, konkrétní údaje/ hodnoty
| Vestavěné reproduktory | min. 2×10 W RMS | vyplní dodavatel - uvede bližsí popis, konkrétní údaje/ hodnoty
| USB přehrávání videa | min. MKV, MP4, MPEG, WMV, AVI, MOV, FLV, ASF, TS | vyplní dodavatel - uvede bližsí popis, konkrétní údaje/ hodnoty
Položka č. 2 Velkoplošná obrazovka - typ II |  |  | Model - typové/výrobní označení | Výrobce
|  |  | vyplní dodavatel | vyplní dodavatel
Počet kusů: 2 ks |  |  | Účastníkem nabízená hodnota
| Úhlopříčka obrazovky (palce) | min. 65“ | vyplní dodavatel - uvede bližsí popis, konkrétní údaje/ hodnoty
| Rozlišení panelu | min. 3840 ×2160 | vyplní dodavatel - uvede bližsí popis, konkrétní údaje/ hodnoty
| Jas | min 350 cd/m2 | vyplní dodavatel - uvede bližsí popis, konkrétní údaje/ hodnoty
| Poměr stran | 16:9 | vyplní dodavatel
| Úhel sledování (horizontální) | min. 170° | vyplní dodavatel - uvede bližsí popis, konkrétní údaje/ hodnoty
| Úhel sledování (vertikální) | min. 170° | vyplní dodavatel - uvede bližsí popis, konkrétní údaje/ hodnoty
| Vstup videa | HDMI 2.0, DVI | vyplní dodavatel - uvede bližsí popis, konkrétní údaje/ hodnoty
| Vstup zvuku | 3,5 Jack | vyplní dodavatel - uvede bližsí popis, konkrétní údaje/ hodnoty
| Ovládání | Dálkový ovladač, IR, oboustranné RS 232C | vyplní dodavatel - uvede bližsí popis, konkrétní údaje/ hodnoty
| VESA | ano | vyplní dodavatel
| Vestavěné reproduktory | min. 2×10 W RMS | vyplní dodavatel - uvede bližsí popis, konkrétní údaje/ hodnoty
takto označené buňky vyplní účastník v rámci zpracování své nabídky