## Pokyny pro vyplnění
Pokyny pro vyplnění
Ve všech listech tohoto souboru můžete měnit pouze buňky s modrým pozadím. Jedná se o tyto údaje : - údaje o firmě - jednotkové ceny položek zadané na maximálně dvě desetinná místa
Nedílnou součástí výkazu výměr a rozpočtu je PD (textové a obrazové části) Textová, výkresová i tabulková část projekt. dokumentace tvoří jeden vzájemně se doplňující a provázaný celek. Jednotliví účastníci výběrového řízení se musí seznámit s projekt.dokumentací v návaznosti na soupis prací a na základě těchto informací části díla nacenit. Dále je potřeba při stanovení ceny dle vykázané výměry započítat všechny předpokládané doplňkové prvky a činnosti s touto položkou související tak, aby cena byla kompletní a prvek funkční a to včetně prořezového, zbytkového a odpadového materiálu. Výkaz výměr: výpočet pomocí PC (SW/CAD). Cenová soustava RTS Položky soupisu prací částečně označené na konci v čísle položky písmeny X, Y a Z nejsou zařazeny v cenové soustavě RTS.

## Stavba
#RTSROZP# | Položkový rozpočet stavby
| Stavba: |  | 2020-502 | MU-FSS
| Objekt: |  | 502 | PD
3235 | Rozpočet: |  | V | TEPELNÁ IZOLACE PŮDY FSS-MU
| Objednatel: | [5 empty] | IČO:
DIČ:
| Projektant: | [5 empty] | IČO:
DIČ:
| Zhotovitel: | [5 empty] | IČO:
DIČ:
Vypracoval:
| Rozpis ceny | [6 empty] | Celkem
HSV | HSV | [6 empty] | 0
PSV | PSV | [6 empty] | 0
MON | MON | [6 empty] | 0
VN | Vedlejší náklady | [6 empty] | 0
ON | Ostatní náklady | [6 empty] | 0
| Celkem | [6 empty] | 0
Rekapitulace daní
0 | Základ pro sníženou DPH |  |  | 15 | % | 0 |  |  | CZK
0 | Snížená DPH |  |  | 15 | % | 0 |  |  | CZK
0 | Základ pro základní DPH |  |  | 21 | % | 0 |  |  | CZK
0 | Základní DPH |  |  | 21 | % | 0 |  |  | CZK
0 | Zaokrouhlení |  |  |  |  | 0 |  |  | CZK
| Cena celkem bez DPH |  |  |  |  | 0 |  |  | CZK
0 | Cena celkem s DPH |  |  |  |  | 0 |  |  | CZK
|  | v |  |  | dne
|  |  | Za zhotovitele |  |  |  | Za objednatele
Rekapitulace dílčích částí
#CASTI>> | Číslo | Název |  |  | Základ pro sníženou DPH | Základ pro základní DPH | DPH celkem | Cena celkem | %
1 | Stavba |  |  |  | 0 | 0 | 0 | 0
2 | 502 | PD |  |  | 0 | 0 | 0 | 0
3 | V | TEPELNÁ IZOLACE PŮDY FSS-MU |  |  | 0 | 0 | 0 | 0
| Celkem za stavbu |  |  |  | 0 | 0 | 0 | 0 | 0
Rekapitulace dílů
| Číslo | Název |  |  | Typ dílu |  |  | Celkem | %
| 11 | Přípravné a přidružené práce |  |  | HSV |  |  | 0
| 95 | Dokončovací konstrukce na pozemních stavbách |  |  | HSV |  |  | 0
| 713 | Izolace tepelné |  |  | PSV |  |  | 0
| 762 | Konstrukce tesařské |  |  | PSV |  |  | 0
| 767 | Konstrukce zámečnické |  |  | PSV |  |  | 0
| 799 | Ostatní |  |  | PSV |  |  | 0
| 728 | Vzduchotechnika |  |  | MON |  |  | 0
| M22 | Montáž sdělovací a zabezp. techniky |  |  | MON |  |  | 0
| M23 | Montáže potrubí |  |  | MON |  |  | 0
| VN | Vedlejší náklady |  |  | VN |  |  | 0
| ON | Ostatní náklady |  |  | ON |  |  | 0
| Cena celkem | [6 empty] | 0 | 0
Note on D11: Název
Note on D12: Ulice
Note on D13: PSČ
Note on E13: Místo
Note on I11: IČO
Note on I12: DIČ

## VzorPolozky (hidden)
Položkový rozpočet
S:
O:
R:

## 502 V Pol
Položkový rozpočet | [26 empty] | #TypZaznamu#
S: | 2020-502 | MU-FSS | [24 empty] | STA
O: | 502 | PD | [21 empty] | STA |  |  | OBJ
R: | V | TEPELNÁ IZOLACE PŮDY FSS-MU | [24 empty] | ROZ
P.č. | Číslo položky | Název položky | MJ | Množství | Cena / MJ | Celkem | Dodávka | Dodávka celk. | Montáž | Montáž celk. | DPH | Cena s DPH | Hmotnost / MJ | Hmotnost celk.(t) | Dem. hmotnost / MJ | Dem. hmotnost celk.(t) | Ceník | Cen. soustava / platnost | Cenová úroveň | Nhod / MJ | Nhod celk. | Dodavatel | Typ položky
Díl: | 11 | Přípravné a přidružené práce |  |  |  | 0 |  | 0 |  | 0 |  | 0 |  | 0 |  | 0 |  |  |  |  | 64 | [5 empty] | DIL
1 | 909 R00 | Hzs-nezmeritelne stavebni prace | h | 64 |  | 0 |  | 0 |  | 0 | 21 | 0 | 0 | 0 | 0 | 0 | Prav.M | RTS 20/ I | RTS 20/ I | 1 | 64 |  | HZS |  |  |  | POL10_
|  | 8*4*2 |  | 64 | [22 empty] | VV | 0
Díl: | 95 | Dokončovací konstrukce na pozemních stavbách |  |  |  | 0 |  | 0 |  | 0 |  | 0 |  | 0.02 |  | 0 |  |  |  |  | 227.6 | [5 empty] | DIL
2 | 952901111R00 | Vyčištění budov o výšce podlaží do 4 m | m2 | 615.5 |  | 0 |  | 0 |  | 0 | 21 | 0 | 4e-05 | 0.02 | 0 | 0 |  | RTS 20/ I | RTS 20/ I | 0.308 | 189.57 |  | Práce |  |  |  | POL1_
|  | Odkaz na mn. položky pořadí 6 : 615,50000 |  | 615.5 | [22 empty] | VV | 5
3 | 952902110R00 | Čištění zametáním v místnostech a chodbách | m2 | 615.5 |  | 0 |  | 0 |  | 0 | 21 | 0 | 0 | 0 | 0 | 0 |  | RTS 20/ I | RTS 20/ I | 0.015 | 9.23 |  | Práce |  |  |  | POL1_1
|  | Odkaz na mn. položky pořadí 6 : 615,50000 |  | 615.5 | [22 empty] | VV | 5
4 | 952903111R00 | Odstranění prachu z trámů | m2 | 144 |  | 0 |  | 0 |  | 0 | 21 | 0 | 0 | 0 | 0 | 0 |  | RTS 20/ I | RTS 20/ I | 0.2 | 28.8 |  | Práce |  |  |  | POL1_1
|  | 20*0,6*12 |  | 144 | [22 empty] | VV | 0
Díl: | 713 | Izolace tepelné |  |  |  | 0 |  | 0 |  | 0 |  | 0 |  | 10 |  | 0 |  |  |  |  | 192.47 | [5 empty] | DIL
5 | 713121111R00 | Izolace tepelná podlah na sucho, jednovrstvá příplatek za atypické dořezy | m2 | 125.4 |  | 0 |  | 0 |  | 0 | 21 | 0 | 0 | 0 | 0 | 0 |  | RTS 20/ I | RTS 20/ I | 0.08 | 10.03 |  | Práce |  |  |  | POL1_7
|  | poro : 6,5 |  | 6.5 | [22 empty] | VV | 0
|  | vazb : 2,2*22 |  | 48.4 | [22 empty] | VV | 0
|  | inst : 45*0,5+10*0,5*2 |  | 32.5 | [22 empty] | VV | 0
|  | OO : 38 |  | 38 | [22 empty] | VV | 0
6 | 713121121RT1 | Izolace tepelná podlah na sucho, dvouvrstvá materiál ve specifikaci | m2 | 615.5 |  | 0 |  | 0 |  | 0 | 21 | 0 | 0 | 0 | 0 | 0 |  | RTS 20/ I | RTS 20/ I | 0.15 | 92.33 |  | Práce |  |  |  | POL1_7
|  | 615,5 |  | 615.5 | [22 empty] | VV | 0
7 | 713135114R00 | Montáž difúzní fólie na stěny, samolepicí spoj lepení spojů a okrajů | m2 | 57.7 |  | 0 |  | 0 |  | 0 | 21 | 0 | 1e-05 | 0 | 0 | 0 |  | RTS 20/ I | RTS 20/ I | 0.14 | 8.08 |  | Práce |  |  |  | POL1_
|  | poro : 6,5 |  | 6.5 | [22 empty] | VV | 0
|  | OO : 38 |  | 38 | [22 empty] | VV | 0
|  | prostup : 2,2*6 |  | 13.2 | [22 empty] | VV | 0
8 | 713191100RT9 | Položení separační fólie včetně dodávky geotextilie | m2 | 707.825 |  | 0 |  | 0 |  | 0 | 21 | 0 | 1e-05 | 0.01 | 0 | 0 |  | RTS 20/ I | RTS 20/ I | 0.07 | 49.55 |  | Práce |  |  |  | POL1_7
|  | Odkaz na mn. položky pořadí 6 : 615,50000 |  | 615.5 | [22 empty] | VV | 5
|  | Koeficient: 0,15 |  | 92.325 | [22 empty] | VV | 4
|  | Koeficient: | [24 empty] | VV | 4
9 | 28325086.AR | Fólie podstřešní paropropustná 150 | m2 | 63.47 |  | 0 |  | 0 |  | 0 | 21 | 0 | 0.00015 | 0.01 | 0 | 0 | SPCM | RTS 20/ I | RTS 20/ I | 0 | 0 |  | Specifikace |  |  |  | POL3_
|  | Odkaz na mn. položky pořadí 7 : 57,70000 |  | 57.7 | [22 empty] | VV | 5
|  | Koeficient: 0,1 |  | 5.77 | [22 empty] | VV | 4
|  | Koeficient: | [24 empty] | VV | 4
10 | 63151413.AR | Deska z minerální plsti tl. 180 mm 40kg/m3 | m2 | 1354.1 |  | 0 |  | 0 |  | 0 | 21 | 0 | 0.0072 | 9.75 | 0 | 0 | SPCM | RTS 20/ I | RTS 20/ I | 0 | 0 |  | Specifikace |  |  |  | POL3_
|  | Odkaz na mn. položky pořadí 6 : 615,50000*2 |  | 1231 | [22 empty] | VV | 5
|  | Koeficient: 0,1 |  | 123.1 | [22 empty] | VV | 4
11 | 67352004R | Geotextilie netkanáseparační 300 g/m2 | m2 | 778.6075 |  | 0 |  | 0 |  | 0 | 21 | 0 | 0.0003 | 0.23 | 0 | 0 | SPCM | RTS 20/ I | RTS 20/ I | 0 | 0 |  | Specifikace |  |  |  | POL3_
|  | Odkaz na mn. položky pořadí 8 : 707,82500 |  | 707.825 | [22 empty] | VV | 5
|  | Koeficient: 0,1 |  | 70.7825 | [22 empty] | VV | 4
|  | Koeficient: | [24 empty] | VV | 4
12 | 998713103R00 | Přesun hmot pro izolace tepelné, výšky do 24 m | t | 10.0003 |  | 0 |  | 0 |  | 0 | 21 | 0 | 0 | 0 | 0 | 0 |  | RTS 20/ I | RTS 20/ I | 1.966 | 19.66 |  | Přesun hmot |  |  |  | POL7_
13 | 998713192R00 | Příplatek zvětš. přesun, izolace tepelné do 100 m | t | 10.0003 |  | 0 |  | 0 |  | 0 | 21 | 0 | 0 | 0 | 0 | 0 |  | RTS 20/ I | RTS 20/ I | 1.282 | 12.82 |  | Přesun hmot |  |  |  | POL7_
Díl: | 762 | Konstrukce tesařské |  |  |  | 0 |  | 0 |  | 0 |  | 0 |  | 24.86 |  | 0.52 |  |  |  |  | 398.65 | [5 empty] | DIL
14 | 421952111R00 | Podlaha lávky ze dřeva měkkého - z fošen | m3 | 0.2331 |  | 0 |  | 0 |  | 0 | 21 | 0 | 0.61522 | 0.14 | 0 | 0 |  | RTS 20/ I | RTS 20/ I | 4.893 | 1.14 |  | Práce |  |  |  | POL1_
|  | 37*0,035*0,9*0,2 |  | 0.2331 | [22 empty] | VV | 0
15 | 762331812R00 | Demontáž konstrukcí krovů - lávky š. do 1m | m | 37 |  | 0 |  | 0 |  | 0 | 21 | 0 | 0 | 0 | 0.014 | 0.52 |  | RTS 20/ I | RTS 20/ I | 0.128 | 4.74 |  | Práce |  |  |  | POL1_
|  | S1 : 5+11+3*7 |  | 37 | [22 empty] | VV | 0
16 | 763611232R00 | M.bednění a lávek vč. dod pomoc mat a spoj. mat | m2 | 37 |  | 0 |  | 0 |  | 0 | 21 | 0 | 8e-05 | 0 | 0 | 0 |  | RTS 20/ I | RTS 20/ I | 0.2983 | 11.04 |  | Práce |  |  |  | POL1_
|  | Odkaz na mn. položky pořadí 15 : 37,00000 |  | 37 | [22 empty] | VV | 5
|  | S1 : | [24 empty] | VV | 0
17 | 762512010RA0 | Podlaha z desek cementotřískových 2x12 mm na izol. dle spec, vč. kotvení a přířezů | m2 | 615.5 |  | 0 |  | 0 |  | 0 | 21 | 0 | 0.04009 | 24.68 | 0 | 0 |  | RTS 20/ I | RTS 20/ I | 0.62019 | 381.73 |  | Agregovaná položka |  |  |  | POL2_
|  | Odkaz na mn. položky pořadí 6 : 615,50000 |  | 615.5 | [22 empty] | VV | 5
18 | 60517110R | Lať střešní 30x50 mm | m3 | 0.08 |  | 0 |  | 0 |  | 0 | 21 | 0 | 0.55 | 0.04 | 0 | 0 | SPCM | RTS 20/ I | RTS 20/ I | 0 | 0 |  | Specifikace |  |  |  | POL3_
|  | S1 : 0,03*0,05*0,9*30 |  | 0.0405 | [22 empty] | VV | 0
|  | OO : 0,0395 |  | 0.0395 | [22 empty] | VV | 0
Díl: | 767 | Konstrukce zámečnické |  |  |  | 0 |  | 0 |  | 0 |  | 0 |  | 0.43 |  | 0 |  |  |  |  | 81.21 | [5 empty] | DIL
19 | 767833100R00 | Montáž žebříků konzola | ks | 4 |  | 0 |  | 0 |  | 0 | 21 | 0 | 6e-05 | 0 | 0 | 0 |  | RTS 20/ I | RTS 20/ I | 0.516 | 2.06 |  | Práce |  |  |  | POL1_
|  | S5 : 4 |  | 4 | [22 empty] | VV | 0
20 | 767995104R00 | Výroba a montáž kov. atypických konstr. do 50 kg | kg | 273 |  | 0 |  | 0 |  | 0 | 21 | 0 | 0.001 | 0.27 | 0 | 0 |  | RTS 20/ I | RTS 20/ I | 0.1 | 27.3 |  | Práce |  |  |  | POL1_
|  | S4 : 125 |  | 125 | [22 empty] | VV | 0
|  | S5 : 74*2 |  | 148 | [22 empty] | VV | 0
21 | 767995105R00 | Výroba a montáž kov. atypických konstr. do 100 kg | kg | 600 |  | 0 |  | 0 |  | 0 | 21 | 0 | 5e-05 | 0.03 | 0 | 0 |  | RTS 20/ I | RTS 20/ I | 0.084 | 50.4 |  | Práce |  |  |  | POL1_
|  | S3 : 600 |  | 600 | [22 empty] | VV | 0
22 | 767050505XX | Příplatek za žárové zinkování OK | kg | 873 |  | 0 |  | 0 |  | 0 | 21 | 0 | 0 | 0 | 0 | 0 |  | Vlastní | Indiv | 0 | 0 |  | Práce |  |  |  | POL1_
|  | Odkaz na mn. položky pořadí 24 : 873,00000 |  | 873 | [22 empty] | VV | 5
23 | 31186302RX | Žebřík, délka 1,4/2,7m, hliníkový vč. konzol, dle spec. | kus | 2 |  | 0 |  | 0 |  | 0 | 21 | 0 | 0.0223 | 0.04 | 0 | 0 |  | Vlastní | RTS 20/ I | 0 | 0 |  | Specifikace |  |  |  | POL3_
|  | S8 : 2 |  | 2 | [22 empty] | VV | 0
24 | 55399999R | Ocelové výrobky - atypické prvky | kg | 873 |  | 0 |  | 0 |  | 0 | 21 | 0 | 0.0001 | 0.09 | 0 | 0 | SPCM | RTS 20/ I | RTS 20/ I | 0 | 0 |  | Specifikace |  |  |  | POL3_
|  | Odkaz na mn. položky pořadí 21 : 600,00000 |  | 600 | [22 empty] | VV | 5
|  | Odkaz na mn. položky pořadí 20 : 273,00000 |  | 273 | [22 empty] | VV | 5
25 | 998767101R00 | Přesun hmot pro zámečnické konstr., výšky do 6 m | t | 0.43514 |  | 0 |  | 0 |  | 0 | 21 | 0 | 0 | 0 | 0 | 0 |  | RTS 20/ I | RTS 20/ I | 3.327 | 1.45 |  | Přesun hmot |  |  |  | POL7_
Díl: | 799 | Ostatní |  |  |  | 0 |  | 0 |  | 0 |  | 0 |  | 0 |  | 0 |  |  |  |  | 0 | [5 empty] | DIL
26 | 79900002010X | Zábor veřejného prostranství, 2 měsíce vč. zabezpečení plochy-ohrazení | kpl | 1 |  | 0 |  | 0 |  | 0 | 21 | 0 | 0 | 0 | 0 | 0 |  | Vlastní | Indiv | 0 | 0 |  | Práce |  |  |  | POL1_
Díl: | 728 | Vzduchotechnika |  |  |  | 0 |  | 0 |  | 0 |  | 0 |  | 0.01 |  | 0 |  |  |  |  | 14.94 | [5 empty] | DIL
27 | 210040341R00 | Konzola rámová a přesun klima jednotky vč. montáže na fasádu | kus | 2 |  | 0 |  | 0 |  | 0 | 21 | 0 | 0 | 0 | 0 | 0 |  | RTS 20/ I | RTS 20/ I | 5.2675 | 10.54 |  | Práce |  |  |  | POL1_
28 | 728618211R1X | Úprava klimatizační jednotky Split vč. revize | kus | 2 |  | 0 |  | 0 |  | 0 | 21 | 0 | 0.00297 | 0.01 | 0 | 0 |  | Vlastní | Indiv | 2.2 | 4.4 |  | Práce |  |  |  | POL1_
Díl: | M22 | Montáž sdělovací a zabezp. techniky |  |  |  | 0 |  | 0 |  | 0 |  | 0 |  | 0 |  | 0 |  |  |  |  | 2.5 | [5 empty] | DIL
29 | 222330137R00 | Držák štítků se štítkem značení tras | kus | 50 |  | 0 |  | 0 |  | 0 | 21 | 0 | 0 | 0 | 0 | 0 |  | RTS 20/ I | Indiv | 0.05 | 2.5 |  | Práce |  |  |  | POL1_
|  | S6 : 40 |  | 40 | [22 empty] | VV | 0
|  | S7 : 10 |  | 10 | [22 empty] | VV | 0
30 | 28314059.AR | Pásk samolep | m | 152 |  | 0 |  | 0 |  | 0 | 21 | 0 | 0 | 0 | 0 | 0 | SPCM | RTS 20/ I | RTS 20/ I | 0 | 0 |  | Specifikace |  |  |  | POL3_
|  | S6 : 60*2 |  | 120 | [22 empty] | VV | 0
|  | S7 : 8*2*2 |  | 32 | [22 empty] | VV | 0
Díl: | M23 | Montáže potrubí |  |  |  | 0 |  | 0 |  | 0 |  | 0 |  | 0 |  | 0 |  |  |  |  | 0 | [5 empty] | DIL
31 | 230120093R00X | Zhotovení prostupů a prodloužení potrubí HT do DN150 dl. 1m | kus | 1 |  | 0 |  | 0 |  | 0 | 21 | 0 | 0 | 0 | 0 | 0 |  | Vlastní | RTS 20/ I | 0 | 0 |  | Práce |  |  |  | POL1_
Díl: | VN | Vedlejší náklady |  |  |  | 0 |  | 0 |  | 0 |  | 0 |  | 0 |  | 0 |  |  |  |  | 0 | [5 empty] | DIL
32 | 005121 R | Zařízení staveniště | Soubor | 1 |  | 0 |  | 0 |  | 0 | 21 | 0 | 0 | 0 | 0 | 0 |  | RTS 20/ I | Indiv | 0 | 0 |  | VRN |  |  |  | POL99_2
Díl: | ON | Ostatní náklady |  |  |  | 0 |  | 0 |  | 0 |  | 0 |  | 0 |  | 0 |  |  |  |  | 0 | [5 empty] | DIL
33 | 004111020R | Vypracování dokumentace skutečného provedení | Soubor | 1 |  | 0 |  | 0 |  | 0 | 21 | 0 | 0 | 0 | 0 | 0 |  | RTS 20/ I | Indiv | 0 | 0 |  | VRN |  |  |  | POL99_8
[25 empty] | 15 | 21 | DPH
| Celkem |  |  |  |  | 0 | [18 empty] | 0 | 0 | SUM
Poznámky uchazeče k zadání
POPUZIV
END
Note on S6: Jedná se o informaci, zda se jedná o položku, která je do rozpočtu zadána z cenové soustavy RTS, nebo vlastní.
Note on T6: Jedná se o název CÚ, která je zadána u položky rozpočtu