## RSPC 2020
Příloha 1 zadávací dokumentace
Položkový rozpočet nabízeného plnění
Pokyny pro vyplnění:
Uchazeč vyplňuje šedá, modrá a oranžová pole následujícím způsobem.
Všechna pole s šedým pozadím musejí být vyplněna. Ve sloupci "Nabízený model" uveďte u každé položky (PC, monitor atd.) přesné označení modelu. Ve sloupci "Technické parametry" uveďte skutečnou hodnotu příslušného parametru (typové označení CPU, skutečné rozlišení monitoru, pozorovací úhly, typ grafické karty, skutečný počet USB konektorů, atd.) U samostatných komponent (samostatná GK, HDD apod) uveďte výrobce a model. V řádcích s neměřitelnými parametry či požadavky uveďte skutečnost, že je parametr splněn, minimálně zápisem "Ano" a doplňující informací, z níž plyne, že parametr či požadavek je splněn. Nesplnění kteréhokoliv parametru je důvodem k vyloučení uchazeče.
Všechna pole s modrým pozadím musí obsahovat cenu položky v základní konfiguraci.
Všechna pole s oranžovým pozadím musí obsahovat navýšení ceny oproti základní konfiguraci položky při změně parametru na uvedenou hodnotu.
Název položky | Nabízený model | Technické parametry | Cena za 1 ks bez DPH | Počet kusů | Celková cena bez DPH
Položka 1
Monitor standardní - viditelná úhlopříčka 23,8" - 24,1" 16:9 |  |  | 0 | 80 | 0
Výškově nastavitelný, pivot
IPS/PVA/MVA nebo obdobná technologie
Rozlišení 1920x1080
VGA, DVI nebo HDMI, DisplayPort,
Matná obrazovka
Integrované reproduktory
Položka 2
Monitor standardní - viditelná úhlopříčka 23,8" - 24,1" 16:10 |  |  | 0 | 420 | 0
Výškově nastavitelný, pivot
IPS/PVA/MVA nebo obdobná technologie
Pozorovací úhly (horizontálně/vertikálně) min. 178°/178°
Rozlišení 1920x1200
VGA, DVI nebo HDMI, DisplayPort,
Matná obrazovka
Reproduktory, USB HUB
Položka 3
Monitor - viditelná úhlopříčka 27"-28" |  |  | 0 | 100 | 0
Výškově nastavitelný, pivot
Rozlišení min. 3840 x 2160
IPS/MVA/PVA nebo obdobná technologie
Pozorovací úhly (horizontálně/vertikálně) min. 178°/178°
HDMI, DisplayPort
Matná obrazovka
Reproduktory, USB HUB
Položka 4
Stolní konfigurovatelné PC |  |  | 0 | 580 | 0
CPU, Passmark CPU Mark min. 9350, TDP max. 70 W
Model základní desky
RAM min. 16 GB, DDR4
SSD min. 480 GB
Grafická karta integrovaná na MB nebo CPU, VGA, DisplayPort
1 Gb LAN s podporou PXE, WoL
USB min. 6x, z toho min. 2x USB 3.0
Model a výkon zdroje
Skříň miditower nebo minitower (popř. jiný obchodní název ekvivalentní velikosti) - max. 3 pozice 5,25"
Klávesnice, myš
Bez OS
Hlučnost podle ISO 7779 max 30 dB bez zátěže a 32 dB při 90 % zátěži CPU, nebo max. 31 dB průměrná
Základní deska musí obsahovat sběrnici PCI-Express 3.0, socket M.2
Alternativy položky 4 |  |  | Navýšení proti základnímu modelu
Passmark CPU Mark min. 13800 TDP max. 70 W |  |  | 0 | 100 | 0
RAM min. 32 GB, 2 nebo 4 paměťové moduly, Dual Channel, DDR4 |  |  | 0 | 100 | 0
RAM min. 64 GB, 2 nebo 4 paměťové moduly, Dual Channel, DDR4 |  |  | 0 | 40 | 0
SSD min. 960 GB |  |  | 0 | 150 | 0
Navíc k základní konfiguraci DVD-RW mechanika |  |  | 0 | 480 | 0
Navíc k základní konfiguraci druhý HDD min. 2 TB, SATA 3, 7200 otáček/min. |  |  | 0 | 50 | 0
Navíc k základní konfiguraci Windows 10 Home CZ 64 bit OEM |  |  | 0 | 550 | 0
Navíc k základní konfiguraci čtečka paměťových karet zabudovaná v čelním panelu. Podpora SD, SDHC |  |  | 0 | 550 | 0
Položka 5
All-In-One |  |  | 0 | 100 | 0
Velikost displeje - viditelná úhlopříčka 23,8" - 24,1"
Výškově nastavitelný
Rozlišení min. 1920x1080
CPU, Passmark CPU Mark min. 9300, TDP max. 70 W
RAM min. 16 GB, DDR4
SSD min. 480 GB
Min. 1x digitální výstup pro připojení externího monitoru
1 Gb LAN s podporou PXE, WoL
USB min. 6x, z toho min. 2x USB 3.1 a min. 1x USB-C
Webkamera, reproduktory
Klávesnice, myš
Bez OS
Kensington lock
DVD+-RW mechanika, čtečka paměťových karet
Interní zdroj napájení nebo externí zdroj s držákem od výrobce PC (umístění na AiO).
Alternativy položky 5 |  |  | Navýšení proti základnímu modelu
CPU, Passmark CPU Mark min. 13000, TDP max. 70 W |  |  | 0 | 30 | 0
RAM min. 32 GB, DDR4 |  |  | 0 | 20 | 0
Navíc k základní konfiguraci Windows 10 Home CZ 64 bit OEM |  |  | 0 | 100 | 0
Položka 6
Mini PC |  |  | 0 | 60 | 0
Rozměry max. 20,00 cm x max. 5,00 cm x max. 20,00 cm
SSD min. 240 GB
RAM min. 16 GB, DDR4
CPU, Passmark CPU Mark min. 7600 TDP max. 40 W
1 Gb LAN s podporou PXE, WoL
Grafická karta integrovaná na MB nebo CPU, min. 2x digitální výstup pro externí monitor, z toho 1x HDMI
Model a výkon zdroje
USB min. 4x, z toho min. 2x USB 3.0, min. 1xUSB-C
Klávesnice, myš
Bez OS
Hlučnost podle ISO 7779 max 31 dB bez zátěže a 35 dB při 90 % zátěži CPU, nebo max. 33 dB průměrná
Kensington lock
Alternativy položky 6 |  |  | Navýšení proti základnímu modelu
Passmark CPU Mark min. 11000 TDP max. 40 W |  |  | 0 | 10 | 0
Navíc k základní konfiguraci Windows 10 Home CZ 64 bit OEM |  |  | 0 | 60 | 0
Položka 7
Myš počítačová |  |  | 0 | 270 | 0
Rozhraní: USB, kabelová
Snímání pohybu: optické
Ovládací prvky: dvě tlačítka a kolečko s funkcí tlačítka
Minimální délka myši: 11 cm
Minimální délka kabelu: 145 cm
Vzhled: jednobarevná černá nebo s odstíny šedé
Položka 8
Myš počítačová bezdrátová |  |  | 0 | 80 | 0
Rozhraní: USB, RF technologie
Snímání pohybu: optické
Ovládací prvky: dvě tlačítka a kolečko s funkcí tlačítka
Minimální délka myši: 11 cm
USB přijímač: délka včetně USB konektoru max. 20 mm
Napájení: Jeden nebo dva AA články
Další: Vypínač
Vzhled: jednobarevná černá nebo s odstíny šedé
Položka 9
Myš k notebooku bezdrátová |  |  | 0 | 90 | 0
Rozhraní: USB, RF technologie
Snímání pohybu: optické
Ovládací prvky: dvě tlačítka a kolečko s funkcí tlačítka
Maximální délka myši: 10 cm
USB přijímač: délka včetně USB konektoru max. 20 mm
Napájení: Jeden nebo dva AA články
Další: Vypínač
Vzhled: jednobarevná černá nebo s odstíny šedé
Položka 10
Myš k notebooku bezdrátová BT |  |  | 0 | 50 | 0
Rozhraní: Bluetooth
Snímání pohybu: optické
Ovládací prvky: dvě tlačítka a kolečko s funkcí tlačítka
Maximální délka myši: 10 cm
Další: Vypínač
Vzhled: jednobarevná černá nebo s odstíny šedé
Položka 11
Klávesnice: |  |  | 0 | 200 | 0
Specifikace: Klávesnice pro PC, připojená kabelem, s podporou jazyků CZ a EN, standardní rozmístění kláves: klávesy Insert, Delete, Home, End, Page Up, Page Down a směrové šipky ve dvou samostatných blocích, bez dalších funkčních kláves mezi těmito bloky, neredukovaná velikost kláves pravý Shift a BackSpace, bez přidané funkční klávesy napravo nebo nalevo od klávesy pravý Shift (např. Macro)., samostatný blok numerických kláves
Rozhraní: USB, délka kabelu min. 145 cm
Vzhled: jednobarevná černá nebo s odstíny šedé
Položka 12
Sada bezdrátová klávesnice + myš |  |  | 0 | 170 | 0
Rozhraní: USB, RF technologie
USB přijímač: délka včetně USB konektoru max. 20 mm
Specifikace klávesnice: Klávesnice pro PC, s podporou jazyků CZ a EN, standardní rozmístění kláves: klávesy Insert, Delete, Home, End, Page Up, Page Down a směrové šipky ve dvou samostatných blocích, bez dalších funkčních kláves mezi těmito bloky, neredukovaná velikost klávesy pravý Shift a bez přidané funkční klávesy napravo nebo nalevo od klávesy pravý Shift (např. Macro)., samostatný blok numerických kláves
Myš: snímání pohybu: optické
Myš: ovládací prvky: dvě tlačítka a kolečko s funkcí tlačítka
Myš: minimální délka: 11 cm
Myš: napájení: jeden nebo dva AA články
Další: Vypínač
Vzhled: jednobarevná černá nebo s odstíny šedé
Položka 13
USB flash disk 1
Provedení: monolitický kovový disk s poutkem
Rozhraní: USB, plnohodnotný konektor
Kapacita 2: min. 16 GB, USB 3.0, Rychlost při zápisu: min. 15 MB/s u velkých souborů |  |  | 0 | 270 | 0
Kapacita 3: min. 32 GB, USB 3.0, Rychlost při zápisu: min. 15 MB/s u velkých souborů |  |  | 0 | 240 | 0
Kapacita 4: min. 64 GB, USB 3.0, Rychlost při zápisu: min. 15 MB/s u velkých souborů |  |  | 0 | 180 | 0
Kapacita 5: min. 128 GB, USB 3.0, Rychlost při zápisu: min. 15 MB/s u velkých souborů |  |  | 0 | 200 | 0
Položka 14
USB flash disk 2
Provedení: pogumovaný povrch, s krytkou konektoru, s poutkem
Rozhraní: USB, plnohodnotný konektor
Kapacita 2: min. 16 GB, USB 3.0, Rychlost při zápisu: min. 15 MB/s u velkých souborů |  |  | 0 | 60 | 0
Kapacita 3: min. 32 GB, USB 3.0, Rychlost při zápisu: min. 15 MB/s u velkých souborů |  |  | 0 | 140 | 0
Kapacita 4: min. 64 GB, USB 3.0, Rychlost při zápisu: min. 15 MB/s u velkých souborů |  |  | 0 | 100 | 0
Kapacita 5: min. 128 GB, USB 3.0, Rychlost při zápisu: min. 15 MB/s u velkých souborů |  |  | 0 | 120 | 0
Položka 15
Externí disk 2,5"
Formát disku: 2,5"
Rozhraní: USB 3.0
Napájení: Přes USB
Kapacita 1: min. 1 TB |  |  | 0 | 180 | 0
Kapacita 2: min. 2 TB |  |  | 0 | 100 | 0
Kapacita 3: min. 3 TB |  |  | 0 | 60 | 0
Kapacita 4: min. 4 TB |  |  | 0 | 20 | 0
Položka 16
Bezpečnostní zámek Kensington Lock (na klíč, ocelové lanko) minimální délka 1,8m |  |  | 0 | 20 | 0
Celková nabídková cena |  |  |  |  | 0
Společné požadavky pro PC ve všech konfiguracích (včetně alternativních) | Splněno (ANO/NE)
1 . Procesor x86-64 kompatibilní
2. Min. 1x USB 3.0 a 1x USB-C vyvedené na čelním panelu (All-In-One libovolně)
3. Konektor pro sluchátka a mikrofon na čelním panelu (u počítače All-In-One může být přítomen pouze konektor pro sluchátka s libovolným umístěním)
4. PC musí splňovat požadavky EnergyStar min. 7.0, zdroj musí mít účinnost min. 85% při 50% zatížení
5. Klávesnice pro PC, připojená kabelem, USB, s podporou jazyků CZ a EN, standardní rozmístění kláves: klávesy Insert, Delete, Home, End, Page Up, Page Down a směrové šipky ve dvou samostatných blocích, bez dalších funkčních kláves mezi těmito bloky, neredukovaná velikost kláves pravý Shift a BackSpace, bez přidané funkční klávesy napravo nebo nalevo od klávesy pravý Shift (např. Macro)., samostatný blok numerických kláves. Kabel délky min. 145 cm., jednobarevná černá nebo s odstíny šedé
6. Myš, snímání pohybu optické, připojená kabelem USB délky min. 145 cm, min. 2 tlačítka a kolečko s funkcí tlačítka, min. délka 11 cm, jednobarevná černá nebo s odstíny šedé
7. Požadovaných hodnot Passmark CPU Mark musí dodávané PC dosahovat při použití testu Passmark Performance Test V10.0 .
8. Každý počítač a každý monitor musí mít společný digitální výstup/vstup. Příslušný kabel musí být součástí dodávky monitoru (vyjma All-In-One)
9. Označení každého zařízení jednoznačným identifikátorem (např. sériové číslo), podle kterého je možné dohledat na www stránkách výrobce nebo dodavatele informace o konfiguraci a ovladače.
10. Možnost ochrany BIOS a boot menu heslem
11. Korektně vyplněné položky BIOS: Base board: vendor a model, Computer: vendor a model
13. Uzamykatelná skříň (s okem nebo jinou možností protažení kabelu zabraňujícího otevření skříně), nebo Kensington lock
14. Zachování totožné hardwarové konfigurace při záručních opravách, především modelu základní desky
15. Oprávnění zaměstnanci zadavatele smějí i v záruční době otevírat skříň počítače a instalovat vlastní komponenty.
16. V BIOSu možnost volby UEFI
17. Možnost zjištění MAC adresy bez spuštění OS (v BIOS nebo boot menu)
18. Čip TPM 2.0
19. Nástroj na silent/unattend konfiguraci a update BIOS/UEFI
20. Atributy v BIOS/UEFI a WMI (CIM)
Další požadavky: | Splněno (ANO/NE)
1. Alternativní konfigurace položek 4 a 6 musí mít (kromě rozšiřujících komponent) stejný HW jako základní konfigurace včetně základní desky.
2. Různé kapacity u položek 13, 14 a 15 nemusí být pokryty stejným modelem/výrobcem.

## Podmínky plnění
Podmínky provádění
Lhůta předání dodávky | Položka č. 5: do 30 pracovních dní od doručení Výzvy k dodávce; Ostatní položky: do 20 pracovních dní od doručení Výzvy k dodávce.
Místo dodání | Pracoviště Masarykovy univerzity. Přesná adresa bude uvedena vždy ve Výzvě k dodávce.