## DLS
Příloha č. 1 - Technické podmínky/Appendix No. 1 - Technical Specifications Robotický systém pro automatickou inspekci, analýzu a uchovávání krystalizačních desek při dvou teplotách
Typové označení přístroje / Type of device
Vyplní dodavatel/Fill in by a tenderer
Základní požadavky zadavatele / Basic requirements
Robotický systém pro automatickou inspekci, analýzu a uchovávání krystalizačních desek při dvou teplotách/Robotic system for automatic inspection, analysis and storage of crystallization plates at two temperatures.
Povinné parametry / Mandatory parameters
Dodávka musí zároveň splňovat všechny požadavky v níže uvedené tabulce. Ve sloupci "požadované technické a funkční vlastnosti" jsou ve zkratce uvedeny jednotlivě či v kombinaci funkční technická řešení, jichž se dále definovaný požadavek zejména týká. Ve sloupci „požadovaná hodnota“ jsou uvedeny parametry, které musí povinně splňovat všechny nabídky. Není přípustné, aby instalování jedné funkce, parametru nebo dílu fyzicky vylučovalo instalování a neomezenou funkčnost jiné požadované funkce či dílu. Ve sloupci „nabídka uchazeče“ dodavatel uvede odkaz na hardwarové nebo softwarové řešení, parametr nebo hodnotu nabízeného zařízení, název funkce, název příslušenství (vybavení), či název software, kterým je splnění daného požadavku zajištěno. Z popisu musí být zřejmé, že hodnocené řešení je nedílnou součástí dodávky. The delivery must together fulfil all specification listed below. It is not acceptable that fulfilment of any technical or functional specification would preclude fulfilment of another one.
Požadované technické a funkční vlastnosti / Required technical and functional qualities | Požadovaná hodnota / Required figures | Nabídka uchazeče Pokud je zadavatelem u daného parametru požadován číselný údaj, je ho uchazeč povinen uvést, v opačném případě bude zadavatel vycházet z jím minimální stanovené hodnoty - viz. sloupec Požadovaná hodnota, uchazeči uvedou splnění požadovaného parametru ověřitelným způsobem, např. konkrétním odkazem na technické listy, výkresy apod. / Tenderer indicates meeting all the technical and functional requirements; shall be evidenced unambiguously and plausibly, e.g. by providing technical sheets and drawings of the manufacturer.
Zakázka musí obsahovat integrované inspekční systémy se skladovacími inkubátory. Dodávka může býr řešena jako propojený systém při splňění všech níže uvedených podmínek či zahrnovat dva nezávislé robotické systémy/Tender must contain integrated inspection systems with storage incubators. The delivery can be solved by an interconnected system if all the conditions below are met or it can include two independent robotic systems. | ano/yes | Vyplní dodavatel/Fill in by a tenderer
Systém musí být schopen nezávislé uchovávání misek a jejich inspekci při 4 °C a 20 °C/System must be able independently store and ispect plates at 4 °C a 20 °C. | ano/yes | Vyplní dodavatel/Fill in by a tenderer
Inkubátory musí být schopny pojmout různé typy krystalizačních misek (SBS format, MRC 96, LCP plate, microbatch, Douglas Vapor Batch Plate) /Incubators must be able to hold different types of crystallization plates (SBS format, MRC 96, LCP plate, microbatch, Douglas Vapor Batch Plate). | ano/yes | Vyplní dodavatel/Fill in by a tenderer
Inspekční ystém pro 20 °C/Inspection system at 20°C
Inkubátor pro uchovávání krystalizačních misek s řízenou vlhkostí a teplotou 20 °C/Incubator for crystalization plate storage with controlled humidity and temperature at 20 °C | ano/yes | Vyplní dodavatel/Fill in by a tenderer
Kapacita inkubátoru musí být/capacity of incubator must be | minimálně 450 misek/at least 450 plates (MTP format) | Vyplní dodavatel/Fill in by a tenderer
Možnost použití adaptovatelných kazet pro uložení misek/Possibility to used adaptable casettes for plate storage | ano/yes | Vyplní dodavatel/Fill in by a tenderer
Integrovaná čtečka čárového kódu/integrated barcode reader | ano/yes | Vyplní dodavatel/Fill in by a tenderer
Systém musí být schopen automaticky pořizovat snímky kapek ve viditelné oblasti/system must be able to take drop pictures in visible light | ano/yes | Vyplní dodavatel/Fill in by a tenderer
Přístroj musí být schopen automaticky pořizovat snímky kapek v UV oblasti pro identifikaci proteinových krystalů/system must be able to take drop pictures in UV field to identify protein crystals | ano/yes | Vyplní dodavatel/Fill in by a tenderer
Systém musí být schopen neinvazivně měřit dynamický rozptyl světla přímo v misce/System must be able to measure non-invasive dynamic light scattering directly in-plate | ano/yes | Vyplní dodavatel/Fill in by a tenderer
Inspekce UV/VIS/DLS musí probíhat automaticky podle plánovaného rozvrhu/ UV/VIS/DLS inspection must be perforformed automatically based on planned schedule | ano/yes | Vyplní dodavatel/Fill in by a tenderer
Systém musí být schopen provádět snímkování v různých typech krystalizačních misek (včetně SBS, nízkoprofilových SBS), microbatch, visících i sedících kapek/system must perform imaging in various crystalization plates (including SBS, low-profile SBS), microbatch, hanging and sitting drops. | ano/yes | Vyplní dodavatel/Fill in by a tenderer
Snímky i skladování misek musí být prováděno při stejné teplotě/Imaging and storage of plates must be performed at same temperature. | ano/yes | Vyplní dodavatel/Fill in by a tenderer
Systém musí být schopen provádět automatické lokalizace a centrování kapek/system must automatically localize drops and their centering | ano/yes | Vyplní dodavatel/Fill in by a tenderer
Inspekční ystém pro 4 °C/Inspection system at 4 °C
Systém musí být přízpůsoben pro kontinuální práci při 4 °C/System must be prepared for continuous operation at 4 °C | ano/yes | Vyplní dodavatel/Fill in by a tenderer
Inkubátor pro uchovávání krystalizačních misek s řízenou vlhkostí a teplotou/Incubator for crystalization plate storage with controlled humidity and temperature | ano/yes | Vyplní dodavatel/Fill in by a tenderer
Kapacita inkubátoru musí být/capacity of incubator must be | minimálně 190 misek/at least 190 plates (MTP format) | Vyplní dodavatel/Fill in by a tenderer
Možnost použití adaptovatelných kazet pro uložení misek/Possibility to used adaptable casettes for plate storage | ano/yes | Vyplní dodavatel/Fill in by a tenderer
Integrovaná čtečka čárového kódu/integrated barcode reader | ano/yes | Vyplní dodavatel/Fill in by a tenderer
Systém musí být schopen automaticky pořizovat snímky kapek ve viditelné oblasti/system must be able to take drop pictures in visible light | ano/yes | Vyplní dodavatel/Fill in by a tenderer
Přístroj musí být schopen automaticky pořizovat snímky kapek v UV oblasti pro identifikaci proteinových krystalů/system must be able to take drop pictures in UV field to identify protein crystals | ano/yes | Vyplní dodavatel/Fill in by a tenderer
Inspekce UV/VIS musí probíhat automaticky podle plánovaného rozvrhu/ UV/VIS inspection must be performed automatically based on planned schedule | ano/yes | Vyplní dodavatel/Fill in by a tenderer
Systém být schopen provádět snímkování v různých typech krystalizačních misek (včetně SBS, nízkoprofilových SBS), visících i sedících kapek/system must perform imaging in various crystalization plates (including SBS, low-profile SBS), hanging and sitting drops. | ano/yes | Vyplní dodavatel/Fill in by a tenderer
Snímky i skladování misek musí být prováděno při stejné teplotě/Imaging and storage of plates must be performed at same temperature. | ano/yes | Vyplní dodavatel/Fill in by a tenderer
Systém musí být schopen provádět automatické lokalizace a centrování kapek/system must automatically localize drops and their centering | ano/yes | Vyplní dodavatel/Fill in by a tenderer
Systém musí být připraven pro rozšíření detekce dynamickým rozptylem světla/System must be ready for dynamic light scattering detection upgrade | ano/yes | Vyplní dodavatel/Fill in by a tenderer
Obecné požadavky na inspekci/General requirements for inspection
Systém/systémy (dle zvoleného řešení) musí být vybaven(y) počítačem, případně notebookem, s programovým vybavením pro ovládání přístroje a vyhodnocení naměřených dat/ System/systems (according to the chosen solution) must be equipped by computer(s) or notebook(s) with all needed software for system control and data evaluation. | ano/yes | Vyplní dodavatel/Fill in by a tenderer
Trvalá licence používaného software, bez nutnosti placení pravidelných licenčních poplatků/Life-time licence for software used, without a necessity to pay regular licence fees | ano/yes | Vyplní dodavatel/Fill in by a tenderer
Systém musí umožňit vzdálené plánování inspekce/System must allow remote inspection scheduling | ano/yes | Vyplní dodavatel/Fill in by a tenderer
Systém musí umožňit vzdálené prohlížení snímků/System must allow remote image viewing | ano/yes | Vyplní dodavatel/Fill in by a tenderer
Systém musí umožňovat vzdálený přístup k naměřeným datům z řídícího počítače /System must allow remote access to measured data from control computer | ano/yes | Vyplní dodavatel/Fill in by a tenderer
The seller (tenderer) declares that the delivery will comply with all the aforementioned requirements of the purchaser (contracting authority). If it becomes obvious in the course of the delivery preparation and implementation that it is necessary to deliver additional devices, components or accessories or to perform any additional services or works in order to meet the purchaser's requirements hereunder, the seller hereby undertakes to deliver such devices and to perform such works or to provide such services as a part of the original delivery under the agreement, without any increase of the purchase price (i.e. such deliveries, works or services shall not constitute extra deliveries or extra works).