## MEA
Příloha č. 1 - Technické podmínky
Více-elektrodové pole (MEA) pro charakterizaci vnějšího buněčného potenciálu, pro kombinaci s AFM mikroskopem (opakování)
Typové označení přístroje
Vyplní dodavatel
Základní požadavky zadavatele
Předmětem veřejné zakázky je dodávka přístroje pro charakterizaci vnějšího buněčného potenciálu, měřeného zejména na vzorcích srdečních a nervových buněk s využitím pole mikroelektrod. Měřící hlava přístroje musí být kompatibilní s AFM mikroskopy JPK NanoWizard 3 a NanoWizard 4 a to zejména v tom smyslu, že ji lze umístit na měřící základnu mikroskopu a lze tak provádět simultální měření s oběma přístroji. Dále je nutné, aby MEA přístroj byl schopen číst a zpracovávat data z AFM kontroleru a poskytoval tak synchronizovaně data z obou měření (mechanická data z AFM, elektrický potenciál z MEA).
Požadované technické a funkční vlastnosti (nabídky uchazečů musí splňovat všechny níže uvedené parametry. U hodnocených parametrů musí nabídka vyhovět alespoň stanovené požadované úrovni) | Požadovaná hodnota | Nabídka uchazeče (Pokud je zadavatelem u daného parametru požadován číselný údaj, je ho uchazeč povinen uvést, v opačném případě bude zadavatel vycházet z jím minimální stanovené hodnoty - viz. sloupec Požadovaná hodnota, uchazeči uvedou splnění požadovaného parametru ověřitelným způsobem, např. konkrétním odkazem na technické listy, výkresy apod.)
Provozní teplota alespoň | 10°C – 50°C | Vyplní dodavatel
Lze umístit do standardního CO2 inkubátoru (vlhkost 10% až 95%, nekondenzující) | ano | Vyplní dodavatel
Měřící hlava kompatibilní s AFM mikroskopem JPK NanoWizard 3 a NanoWizard 4 (rozměry max. 200 x 90 x 22,5 mm) | ano | Vyplní dodavatel
Počet analogových měřících kanálů alespoň | 60 | Vyplní dodavatel
Datové rozlišení alespoň | 24 bit | Vyplní dodavatel
Rozsah vstupního napětí signálu alespoň | ± 70 mV | Vyplní dodavatel
Šířka měřeného pásma (bandwidth) rozsah minimálně | 0 - 10 kHz | Vyplní dodavatel
Softwarová kontrola šířky měřeného pásma | ano | Vyplní dodavatel
Vzorkovací frekvence (na jednom měřícím kanálu) minmálně | 50 kHz | Vyplní dodavatel
Softwarová kontrola vzorkovací frekvence | ano | Vyplní dodavatel
Vstupní impedance minimálně | 450 Mohm / 10 pF | Vyplní dodavatel
počet vzorků | 1 | Vyplní dodavatel
Dolní propust zesilovače - volitelné rozsahy | 0,1/ 0,5/ 1/ 10/ 100/ 300/ 500/ 750/ 1000 Hz | Vyplní dodavatel
Horní propust zesilovače - volitelné rozsahy | 1 / 2 / 2,5 / 5,0 / 7,5 / 10 kHz | Vyplní dodavatel
Obsahuje audio výstup (3,5 mm audio jack) | ano | Vyplní dodavatel
Počet digitálních vstupů alespoň | 4 | Vyplní dodavatel
Počet digitálních výstupů alespoň | 4 | Vyplní dodavatel
Digitální vstup/výstup vytváří/přijímá TTL signál | ano | Vyplní dodavatel
Počet vstupních analogových kanálů | alespoň 8 | Vyplní dodavatel
Spojení přístroje s počítačem | USB 3.0 | Vyplní dodavatel
Software kompatibilita s operačním systémem | MS Windows 10 | Vyplní dodavatel
Řídící PC součástí dodávky | ne | Vyplní dodavatel
Požadavky na software | Jednoduché vytváření experimentů, nahrávání a online analýza dat, nastavitelná stimulace, připojení externích zařízení. Analýza - procházení dat, definice vlastního způsobu analýzy, procházení spiků. Kombinace s jinými programy - export do Matlab, Python, Neuroexplorer. | Vyplní dodavatel
Možnost vytvoření vlastního analyzačního plug-inu v softwaru | ano | Vyplní dodavatel
Možnost připojení video kanálu v softwaru | ano | Vyplní dodavatel
Možnost externího čtení | ano | Vyplní dodavatel
Možnost připojení signálu z cizích zařízení | ano | Vyplní dodavatel
Balení obsahuje čipy s TiN elektrodami | alespoň 5 ks | Vyplní dodavatel
Mebrána pro zakrytí MEA čipů | ano | Vyplní dodavatel
Funkce stimulace | ano | Vyplní dodavatel
Výstupní proud - rozsah minimálně | od -1.5 do +1.5 mA při - 16 až +16 V | Vyplní dodavatel
Výstupní napětí - rozsah minimálně | od -10 do +10 V při -20 až +20 mA | Vyplní dodavatel
Počet nezávislých stimulačních vzorců | alespoň 2 | Vyplní dodavatel
Rozlišení signálu při stimulaci | alespoň 16 bit | Vyplní dodavatel
Časové rozlišení stimulačního signálu | alespoň 20 µs | Vyplní dodavatel
Integrovaná základna pro ohřev vzorku | ano | Vyplní dodavatel
Řízení teploty vzorku - rozsah minimálně | RT + 25 oC | Vyplní dodavatel
Přesnost řízení teploty vzorku | ± 0,1 °C | Vyplní dodavatel
Čas pro dosažení cílové teploty | max. 5 min | Vyplní dodavatel
Prodávající (uchazeč) prohlašuje, že dodávka bude vyhovovat všem výše uvedeným požadavkům Kupujícího (zadavatele). Pokud by se v průběhu přípravy a realizace dodávky ukázalo, že ke splnění požadavků Kupujícího dle této přílohy je nezbytné dodání dalších zařízení, součástí či příslušenství nebo provedení dalších služeb či prací, zavazuje se Prodávající dodat tato zařízení a provést tyto práce či služby jako součást plnění dodávky dle smlouvy bez zvýšení Kupní ceny (zmíněné dodávky, práce či služby nebudou mít charakter vícedodávek či víceprací).