## List1
Katedra biologie - nový nábytek
položka | jedn | počet jedn | cena/j bez DPH | cena celk bez DPH | DPH | cena vč. DPH
přípravna místnost č. 1001 A
Pracovní prostor rohový 940 x 1200mm tvořený skříňkou spodní jednodvéřovou š. 940, hl.600mm s jednou stavitelnou policí. Skříňka slouží k umístění dřezu. Dále je tvořen skříňkou š. 600, hl. 400mm s jednou stavitelnou policí. Obě skříńky budou překryty pracovní deskou Postforming tl. 36mm osazeným dřezem keramickým ( chemicko - technická kamenina odolná vůči kolísání teplot a kyselinám) spodním s glazovaným vnitřkem a bočními hranami. Dřez bude dvojdílný rozměrů 440 x 560mm. Materiál laminovaná DTD tl.18mm v dezénu světle šedá, dvířka v dezénu světle zelená, ABS hrany, kování vodorovné, hliník, pracovní deska Postforming v barvě sětle šedé. Materiál bude vzorkován. | ks | 1
Horní skříňka s navazující policí , skříńka š. 640, hl. 300, v. 500mm, zavěšená na stěnu. Na skříńku navazuje v kolmém směru dvoudílná police d. 1200, hl. 300 a v. 500mm, také zavěšena na stěnu. Materiál laminovaná DTD tl. 18mm v dezénu světle šedá, dvířka světle zelená, ABS hrany. Materiál bude vzorkován. | ks | 1
Skříňka spodní, třídílná, složená ze skříňky jednodvéřové š. 600, hl. 600 a v. 860mm a ze dvou skříněk otevřených policových š.585, hl. 600 a v. 860mm, všechny skříŃky překryty pracovní Postformingovou deskou dl. 1770mm. Materiál laminovaná DTD v dezénu světle šedá, dvířka v dezénu světle zelená a pracovní sedka v dezénu světle šedá. Úchytky vodorovné, hliník. Materiál bude vzorkován. | ks | 1
Skříňka horní, trojdílná, složená ze skříňky jednodvéřové š. 600, hl.300 a v. 500mm a ze dvou skříněk jednodvéřových š.585, hl. 600 a v. 500mm. Všechny skříňky budou zavěšeny na stěnu. Materiál laminovaná DTD v dezénu světle šedá, dvířka v dezénu světle zelená a úchytky vodorovné - hliník. Materiál bude vzorkován. | ks | 1
skříň na chemikálie plechová vysoká, š. 920, hl.400, v. 1150 mm svařovaná stabilní konstrukce z kvalitního ocelového plechu, dveře uzamykatelné rozvorovým dvoubodovým cylindrickým zámkem, lakování provedeno vypalovacím práškovým lakem šedá RAL 7035, záchytný objem vany 15l, výšková stavitelnost . š. 1200, hl. 400, v.1950mm | ks | 2
skříň na chemikálie plechová vysoká, š. 490, hl.400, v. 1150 mm svařovaná stabilní konstrukce z kvalitního ocelového plechu, dveře uzamykatelné rozvorovým dvoubodovým cylindrickým zámkem, lakování provedeno vypalovacím práškovým lakem šedá RAL 7035, záchytný objem vany 15l, výšková stavitelnost . š. 1200, hl. 400, v.1950mm | ks | 2
Skříň vysoká, š.1240, hl. 600 x 2380, tvořená dvěma policovými skříněmi otevřenými š. 610 a v. 1850mm a dvěma skříněmi policovými jednodvéřovými š. 610, hl. 600 a v. 530mm. Materiál laminovaná DTD v dezénu světle šedá, dvířka světle zelená, tl. 18mm. ABS hrany. | ks | 1
psací stůl je tvořen dvěma skříňkami trojzásuvkovými celková šířka 1450mm, v. 714 a hl. 300mm, skříňky budou překryty předstupující pracovní deskou dl. 1450 ahl. 600mm. Psací stůl je doplněn dvěma zavěšenými policemi dl.1450mm a hl.300mm. Spodní z polic je opatřena LED páskem | ks | 1
přípravna celkem
Šatna - místnost č. 1001 B
Regál na obuv 980x 350 x 1500mm členěný výškově i horizontálně , materiál laminovaná DTD v dezénu světle šedá, tl. 18mm, sokl. 100mm, ABS hrany | ks | 2
Chodba celkem
Laboratoř 2 místnost č.1017
Skříň vysoká, policová, 4 vnitřní police, dvoukřídlá 1000 x 400 x 1800mm, materiál laminovaná DTD , korpus v dezénu světle šedá, dveře v dezénu světle šedá, tl. 18mm, ABS hrany, úchytky vodorovné v provedení hliník. | ks | 2
Skříň vysoká, policová, 4 vnitřní police, dvoukřídlá 1000 x 400 x 1800mm, materiál laminovaná DTD , korpus v dezénu světle šedá, dveře v dezénu světle modrém, tl. 18mm, ABS hrany, úchytky vodorovné v provedení hliník. | ks | 1
Skříň vysoká,dělená nepravidelně na poloviny, užší část policová, 4 vnitřní police, šírší část bez zad, otevřená, dvoukřídlá 1000 x 400 x 1800mm, materiál laminovaná DTD , korpus v dezénu světle šedá, dveře v dezénu světle šedá, tl. 18mm, ABS hrany, úchytky vodorovné v provedení hliník. | ks | 1
Skříň horní, policová, dvoukřídlá š.1000,hl. 400, v. 1000mm, materiál laminovaná DTD korpus v dezénu světle šedá, tl. 18mm, dveře v dezénu světle modrá, úchytky vodorovné hliník, 3 vnitřní police, ABS hrany. | ks | 1
Skříň horní, policová, dvoukřídlá š.1000,hl. 400, v. 1000mm, materiál laminovaná DTD korpus v dezénu světle modrá, tl. 18mm, dveře v dezénu světle šedá, úchytky vodorovné hliník, 3 vnitřní police, ABS hrany. | ks | 3
Skříň vysoká policová otevřená š.460, v. 2800 vč soklu 50mm, hl.500mm, sestavit výškově ze dvou částí, prostor mezi policemi 210mm, materiál laminovaná DTD v dezénu světle šedá, ABS hrany, tl. 18mm | ks | 4
Skříň vysoká policová otevřená š.460, v. 2800 vč soklu 50mm, hl.500mm, prostor mezi policemi 260mm, materiál laminovaná DTD v dezénu světle šedá, ABS hrany, tl. 18mm | ks | 1
Skříň vysoká policová š.1100, v. 1800, hl. 550mm, 4 vnitřní police, suvné dveře, materiál laminovaná DTD v dezénu světle modrá, tl 18mm, ABS hrany, kování zapuštěný obdélník - hliník. | ks | 2
skříňka horní policová š. 1100, v. 1000, hl. 550mm, 2 vnitřní police, suvné dveře, materiál laminovaná DTD v dezénu světle šedá, dveře v dezénu světle modrá, tl. 18mm, ABS hrany, kování zapuštěný obdélník - hliník | ks | 2
skříňka horní policová š. 1500, v. 1000, hl. 350mm, dělená svisle na tři části, 2 vnitřní police v každé části, 3xsuvné dveře, materiál laminovaná DTD v dezénu světle šedá, dveře v světle šedá, tl. 18mm, ABS hrany, kování zapuštěný obdélník - hliník | ks | 1
pracovní prostor rohový š. 800, hl. 550, v. 860mm a š. 1750, hl. 700, . 900mm tvořený 1x skříňkou š. 1200, hl. 600 a v.860mm včetně soklu v. 100mm, s jednou vnitřními stavitelnou policí, skříňka je určena k osazení dřezu a skříňkou dvoudvéřovou š. 800, hl. 500 a v. 860mm se dvěma stavitelnými policemi. Skříňky budou překryty pracovní deskou - Postforming dl. 800, hl. 600mm a dl. 1750mm, hl. 700mm t. 36mm, s výřezy pro protažení trubek plynu a vody v zadní části desky u stěny, s osazeným dřezem keramickým (chemicko technická kamenina odolná vůči kolísání teplot a kyselinám) spodním s glazovaným vnitřkem a bočními hranami. Rozměr dřezu 670 x 475 x 320mm. Dále je provedena předstěn š. 1750, v. 600mm, od stěny odsazená 100mm jako záda pracovní desky a montážní otvor, předstěna je ukončena horní policí dl. 1750mm, hl.350mm. Předstěna bude vybavena přípojnými kohouty voda, plyn, zásuvky silnoproudu. Nad předstěnou bude zavěšena další police rohová. dl. 1750 a dl.800mm hl. 300. Materiál laminovaná DTD v dezénu světle šedém, dvířka v dezénu světle modrém, pracovní deska a předstěna v dezénu světle šedém, všechny úchytky v provedení hliník, vodorovné. ABS hrany, skříňky uzamykatelné. Materiál bude vzorkován. | ks | 1
Laboratorní stůl 5000 x 600 x 750mm tvořený dvěma pracovními deskami dl. 2000 a jednou deskou dl. 1000mm, hl. 600mm, tl 36mm. Desky jsou propojené a postavené na 4 kovových podnožích v. 715mm, vzájemně propojených kovovým rámem 2 x 350 x 1925mm a 1x 350 x 950mm - ocelový profil 40 x 40mm.Podnože jsou umístěny po kraji dlouhých desek, dvě potom podpírají spoj dlouhých desek sdeskou krátkou. V zadní části stolové desky je umístěn instalační tunel pro vedení el. přívodů k vestavným zásuvkám v desce stolu. Tunel je napojený k el. vývodům v podlaze pomocí podnože stolu, která je opatřena přípojným prostorem. 5 ks zásuvek je rozmístěno dle PD a jsou optřené krycími víčky. Materiál pracovní desky je Postforming tl. 36mm v barvě světle šedé, materiál instalačního tunelu laminovaná DTD v dezénu světle šedém tl. 18mm, kovové podnože v provedení šedém. Revize po zapojení, materiál bude vzorkován | ks | 2
Laboratorní stůl dl.6040 x 600 x 750mm tvořený čtyřmi pracovními deskami, 1x dl. 1832 a 3x dl. 1400mm, tl. 36mm, Desky jsou propojené a položené na stávající kovové konzoly, kotvené v okenní stěně. Materiál pracovní desky je Postforming, tl. 40mm v barvě světle šedé, kovové konzoly budou opatřeny barevným nátěrem v barvě shodné s materiálem kovových podnoží laboratorních stolů v provedení šedém. elektrické zásuvky jsou umístěna na okenní stěna, není tedy potřeba stoly opatřovat zásuvkami. Materiál bude vzorkován |  | 1
Kontejner pojízdný k laboratornímu stolu š. 360, hl. 550, v. 590mm vč.koleček s dvířky. Materiál laminovaná DTD v dezénu světle šedém, dvířka světle modrá, úchytky hliník vodorovné. ABS hrany. | ks | 15
kryt digestoře sestává z výměny horního čelního krytu odtahu š, 1200, v. 1000mm a z výměny podkladu ovládacího panelu š. 1200, v. cca 100mm a výměny dvířek do spodní skříňky pod digestoří v rozměru 2ks š. 600, v. cca 700mm. Materiál laminovaná DTD tl 18mm v dezénu světle modrém, ABS hrany. Digestoř bude ponechána stávající. | ks | 1
Laboratoř 2 celkem
Laboratoř 1 - místnost č. 1016B
skříňka spodní jednodvéřová š. 700, hl.550,v. 1200mm vč. soklu 100mm, se dvěma vnitřními policemi stavitelnými, materiál laminovaná DTD, korpus v dezénu světle šedém, sokl šedý, dvířka v dezénu světle šedém, úchytky vodrovné - hliník. ABS hrany. Materál bude vzorkován | ks | 1
skříňka spodní dvoudvéřová š. 1200, hl.550,v. 1200mm vč. soklu 100mm, se dvěma vnitřními policemi stavitelnými a vnitřní svislou dělící deskou, materiál laminovaná DTD, korpus v dezénu světle šedém, sokl šedý, dvířka v dezénu světle šedém, úchytky vodrovné - hliník. ABS hrany. Materál bude vzorkován | ks | 1
skříňka spodní dvoudvéřová š. 1200, hl.350,v. 1200mm vč. soklu 100mm, se dvěma vnitřními policemi stavitelnými, materiál laminovaná DTD, korpus v dezénu světle šedém, sokl šedý, dvířka v dezénu šedém, úchytky vodrovné - hliník. ABS hrany. Materál bude vzorkován | ks | 5
skříňka střední jednodvéřová š. 700, hl.550,v. 1600mm, se třemi vnitřními policemi stavitelnými, materiál laminovaná DTD, korpus v dezénu světle šedém, sokl šedý, dvířka v dezénu světle zeleném, úchytky vodrovné - hliník. ABS hrany. Materál bude vzorkován | ks | 1
skříňka střední dvoudvéřová š. 1200, hl.550,v. 1600mm, se třemi vnitřními policemi stavitelnými a vnitřní svislou dělící deskou, materiál laminovaná DTD, korpus v dezénu světle šedém, sokl šedý, dvířka v dezénu světle zeleném, úchytky vodrovné - hliník. ABS hrany. Materál bude vzorkován | ks | 1
skříňka střední dvoudvéřová š. 1200, hl.350,v. 1600mm, se třemi vnitřními policemi stavitelnými a vnitřní svislou dělící deskou, materiál laminovaná DTD, korpus v dezénu světle šedém, sokl šedý, dvířka v dezénu světle zeleném, úchytky vodrovné - hliník. ABS hrany. Materál bude vzorkován | ks | 1
skříňka střední, dvoudvéřová š. 1200, hl.350,v. 1600mm vč. soklu 100mm, se třemi vnitřními policemi stavitelnými, materiál laminovaná DTD, korpus v dezénu světle šedém, sokl šedý, dvířka čiré sklo v hliníkovém rámu, úchytky vodrovné - hliník, uzamykatelné. ABS hrany. Materál bude vzorkován | ks | 4
Skříňka nástěnná š. 800, hl. 250, v. 1250mm dvoudvéřová s prosklenými dvířky. 3x vnitřní police stavitelná, dvířka - čiré sklo v hliníkovém rámu, rám lehce přesazen přes spodní hranu skříňky z důvodu otevírání bez úchytek, materiál laminovaná DTD v dezénu světle šedém, zpevněná záda k zavěšení na stěnu. ABS hrany. Materiál bude vzorkován. | ks | 1
Policová sestava ve výklenku. 3x police š. 1500 až 1750, hl.250mm v provedení šedém, pod spodní policí obklad stěny výklenku š. 1500, v. 600mm, materiál laminovaná DTD v dezénu světlezeleném, ABS hrany, materiál dle vzorkování. | ks | 1
Dřezová skříňka š. 2420, hl. 700, v. 900mm, tvořená 1x skříňkou š. 1000, hl. 600 a v.860mm včetně soklu v. 100mm, se dvěma vnitřními stavitelnými policemi, 1x skříňkou dřezovou š. 1000mm, hl. 600mm a v. 960mm s jednou vnitřní stavitelnou policí , skříňka je určena k osazení dřezu, dále skříňkou koncovou se 4 obloukovými policemi š. 420, hl. 700 a v. 860mm. Skříňky budou překryty pracovní deskou - Postforming dl. 2420mm, hl. 700mm, tl. 36mm, s výřezy pro protažení trubek plynu a vody v zadní části desky u stěny, s osazeným dřezem keramickým (chemicko technická kamenina odolná vůči kolísání teplot a kyselinám) spodním s glazovaným vnitřkem a bočními hranami. Rozměr dřezu 670 x 475 x 320mm. Dále je provedena předstěn š. 2000, v. 600mm , od stěny odsazená 100mm jako záda pracovní desky a montážní otvor, předstěna je ukončena horní policí dl. 2000mm, hl. 250mm a boční krycí stěnou š. 100mm, v. 600mm. Předstěna bude vybavena přípojnými kohouty voda, plyn, zásuvky silnoproudu. Materiál laminovaná DTD v dezénu světle šedém, dvířka v dezénu světle zeleném, pracovní deska a předstěna v dezénu světle šedém, všechny úchytky v provedení hliník, vodorovné. ABS hrany, skříňky uzamykatelné. Materiál bude vzorkován. | ks | 1
Laboratorní stůl 5000 x 600 x 750mm tvořený dvěma pracovními deskami dl. 2000 a jednou deskou dl. 1000mm, hl. 600mm, tl 36mm. Desky jsou propojené a postavené na 4 kovových podnožích v. 715mm, vzájemně propojených kovovým rámem 2 x 350 x 1925mm a 1x 350 x 950mm - ocelový profil 40 x 40mm.Podnože jsou umístěny po kraji dlouhých desek, dvě potom podpírají spoj dlouhých desek sdeskou krátkou. V zadní části stolové desky je umístěn instalační tunel pro vedení el. přívodů k vestavným zásuvkám v desce stolu. Tunel je napojený k el. vývodům v podlaze pomocí podnože stolu, která je opatřena přípojným prostorem. 5 ks zásuvek je rozmístěno dle PD a jsou optřené krycími víčky. Materiál pracovní desky je Postforming tl. 36mm v barvě světle šedé, materiál instalačního tunelu laminovaná DTD v dezénu světle šedém tl. 18mm, kovové podnože v provedení šedém. Revize po zapojení, materiál bude vzorkován | ks | 2
Laboratorní stůl dl.6060 x 600 x 750mm tvořený třemi pracovními deskami 1x dl. 2200 a jednou deskou dl. 1600mm, a jednou deskou dl. 2260mm, hl. 600mm, tl. 36mm. Desky jsou propojené a položené na stávající kovové konzoly, kotvené v okenní stěně. Materiál pracovní desky je Postforming, tl. 40mm v barvě světle šedé, kovové konzoly budou opatřeny barevným nátěrem v barvě shodné s materiálem kovových podnoží laboratorních stolů v provedení šedém. elektrické zásuvky jsou umístěna na okenní stěna, není tedy potřeba stoly opatřovat zásuvkami. Materiál bude vzorkován | ks | 1
Kontejner pojízdný k laboratornímu stolu š. 360, hl. 550, v. 590mm vč.koleček s dvířky. Materiál laminovaná DTD v dezénu světle šedém, dvířka světle zelená, úchytky hliník vodorovné. ABS hrany. | ks | 15
Laboratoř 1 celkem
Vstupní chodba - místnost č. 1001C
Skříň nízká, dvoukřídlá, policová, 1185 x560 x 760mm vč. soklu o v. 60mm, materiál laminovaná DTD v dezénu bílá, tl. 18mm, úchytky chrom, uzamykatelná, umístěná pod sestavou skříní, demontáž celé sestavy + zpětná montáž,nová skříňka musí být shodných rozměrů jako stávající skříň. | ks | 7
Botník š. 2000, hl.500, v. 520mm vč. 50mm soklu, se střední svislou příčkou a jednou horizontální policí. Materiál laminovaná DTD tl. 18mm v dezénu světle šedá, ABS hrany | ks | 1
stolek š. 800, hl. 500, v. 750mm s příčnou vzpěrou. Materiál laminovaná DTD tl. 18mm, v dezénu světle šedá, ABS hrany | ks | 2
přístavný stolek rohový š. 500, hl. 500, v.750mm, materiál laminovaná DTD tl. 18mm, v dezénu světle šedá, ABS hrana. | ks | 1
Vstupní chodba celkem
Nový nábytek celkem
ceny uvedeny včetně montáže