## Pokyny pro vyplnění
Příloha č. 1
Infrastruktura pro IGA MU - servery
Technická specifikace
Pokyny pro vyplnění:
1. Všechna pole s šedým pozadím musejí být vyplněna.
2. Účastník vyplní "Přesné typové označení nabízeného zařízení".
3. Ve sloupci "Požadované vlastnosti zařízení" jsou uvedeny parametry, které musí nabízené zařízení splňovat. Ve sloupci "Splnění požadavku" potvrdí účastník u každého parametru, zda jím nabízené zařízení splňuje požadovaný parametr minimálně zápisem "Ano".
4. Ve sloupci "Technické parametry nabízeného řešení" účastník vyplní jednotlivé řádky podle informací ve sloupci "Pokyny pro uvedení technických parametrů".
5. Úplný seznam katalogových položek, ze kterých se dodávka výrobce skládá, uveďte ve své nabídce jako samostatnou přílohu.
6. Všechny deklarované technické parametry nabízených zařízení musí být v průběhu zadávacího řízení dostupné a ověřitelné prostřednictvím materiálů výrobce zařízení (release notes, manuály, oficiální datasheety).
7. Účastník uvede jednotkovou cenu v Kč bez DPH pro aplikační server a pro databázový server.

## Aplikační servery
Příloha č. 1
Aplikační server
Počet kusů: 2
Požadované vlastnosti zařízení |  | Splnění požadavku (Ano/Ne) | Pokyny pro uvedení technických parametrů | Technické parametry nabízeného řešení (vyplňte podle pokynů ve sloupci "Pokyny pro uvedení technických parametrů")
Přesné typové označení nabízeného zařízení. |  | X | Uveďte značku a přesné typové označení nabízeného zařízení, případně jeho částí.
Formát zařízení | 19" RACK provedení
Kategorie zařízení | x86-64 server, velikost max. 1U
CPU | Minimálně 2 procesory |  | Uveďte typové označení a počet procesorů.
| Minimálně 20 jader na procesor |  | Uveďte počet jader.
CPU kompatibilita s Enhanced vMotion Compatibility (EVC) L9 Intel "Cascade Lake" Generation
| SPECint2017 Rate Result Baseline min. 265 bodů pro celý server |  | Uveďte hodnotu SPECint2017 Rate Result Baseline pro celý server.
Paměť RAM | min. 768 GB |  | Uveďte velikost paměti RAM.
Konektivita | 4 x 1Gb Ethernet, RJ 45
4 x 10 Gb Ethernet, DA/SFP+
2 x 16 Gb FC
1 x Ethernet pro vzdálenou správu
Další požadované vlastnosti | Subsystém vzdálené správy s vyhrazeným Ethernet portem a plnou a časově neomezenou podporou přístupu na grafickou konzoli serveru. Subsystém vzdálené správy musí být funkční bez ohledu na stav operačního systému serveru. Je požadována kompatibilita s IPMI 2.0
Duální napájení
Interní USB nebo SD pamět s podporou pro instalaci a provoz hypervizoru Vmware ESXi o kapacitě min. 8 GB
Kompatibilita | Zařízení musí být kompatibilní s VMware vSphere 6.5, 6.7.
Kompatilibilita zařízení s VMware vShpere 6.5 a 6.7 musí být potvrzena uvedením na Vmware Compatibility Listu
Požadavky na servis | Součástí dodávky je požadováno poskytování záručního servisu za podmínek blíže specifikovaných v čl V. smlouvy "Záruka za jakost a záruční podmínky" |  | Uveďte přesné označení servisní garance poskytnuté výrobcem zařízení a její parametry.
Rozšiřitelnost zařízení | Možnost instalace min. 4 pevných disků. |  | Uveďte maximální možný počet instalovaných pevných disků.
Uveďte cenu za 1 kus v Kč bez DPH

## Databázový server
Příloha č. 1
Databázový server
Počet kusů: 1
Požadované vlastnosti zařízení |  | Splnění požadavku (Ano/Ne) | Pokyny pro uvedení technických parametrů | Technické parametry nabízeného řešení (vyplňte podle pokynů ve sloupci "Pokyny pro uvedení technických parametrů")
Přesné typové označení nabízeného zařízení. |  | X | Uveďte značku a přesné typové označení nabízeného zařízení, případně jeho částí.
Formát zařízení | 19" RACK provedení
Kategorie zařízení | x86-64 server, velikost max. 1U
CPU | Minimálně 2 procesory |  | Uveďte typové označení a počet procesorů.
| Maximálně 4 jádra na procesor |  | Uveďte počet jader.
| SPECint2017 Rate Result Baseline min. 62 bodů pro celý server |  | Uveďte hodnotu SPECint2017 Rate Result Baseline pro celý server.
Paměť RAM | min. 512 GB |  | Uveďte velikost paměti RAM.
Diskový subsystém | 2 x min. 480 GB SSD
HW RAID řadič
Konektivita | 4 x 1Gb Ethernet, RJ 45
2 x 10 Gb Ethernet, DA/SFP+
2 x 16 Gb FC
1 x Ethernet pro vzdálenou správu
Další požadované vlastnosti | Subsystém vzdálené správy s vyhrazeným Ethernet portem a plnou a časově neomezenou podporou přístupu na grafickou konzoli serveru. Subsystém vzdálené správy musí být funkční bez ohledu na stav operačního systému serveru. Je požadována kompatibilita s IPMI 2.0
Duální napájení
Kompatibilita | Server musí být kompatibilní s Oracle VM a musí být uvedený na Oracle HCL ( certif. hw)
Požadavky na servis | Součástí dodávky je požadováno poskytování záručního servisu za podmínek blíže specifikovaných v čl V. smlouvy "Záruka za jakost a záruční podmínky" |  | Uveďte přesné označení servisní garance poskytnuté výrobcem zařízení a její parametry.
Rozšiřitelnost zařízení | Možnost instalace min. 2 dalších disků. |  | Uveďte maximální možný počet instalovaných pevných disků.
Uveďte cenu za 1 kus v Kč bez DPH