## Příloha č. 2 Smlouvy
Technické podmínky |  |  | Příloha č. 2 Smlouvy
Dodávka AVT pro Lékařskou fakultu MU – multimediální učebna IBA
TECHNICKÉ PODMÍNKY technická specifikace stanovená zadavatelem |  |  | TECHNICKÁ SPECIFIKACE NABÍZENÉHO PLNĚNÍ technická specifikace nabízená účastníkem
Popis parametru (Nabídka účastníka musí splňovat všechny níže uvedené požadavky a parametry specifikace. U parametrů vymezených minimální nebo maximální úrovní nebo rozmezím hodnot, musí nabídka uchazeče vyhovět alespoň stanovené požadované úrovni.) |  | Zadavatelem požadovaná hodnota | Pokud je zadavatelem po účastníkovi vyžadováno pouze uvedení, zda je příslušný požadovaný parametr splněn, pak účastník uvede ANO, že parametr splňuje) Pokud je zadavatelem u technického parametru požadován bližší popis nebo určení specifikace, pak je účastník povinen uvést bližší popis, výčet vlastností, konkrétní údaj nebo rozmezí hodnot jím nabízeného zboží
Z údajů uvedených účastníkem musí být zřejmé, že uchazečem nabízené zboží splňuje minimální technické požadavky stanovené zadavatelem - uchazeč uvede splnění požadovaného parametru ověřitelným způsobem, např. uvedením konkrétních hodnot, případně konkrétním odkazem na technické listy, výkresy apod.)
Požadována je obnova audiovizuální techniky výukové místnosti pracoviště Institut biostatistiky a analýz LF MU, nacházející se v areálu Univerzitního kampusu Bohunice. Obnova spočívá v digitalizaci této učebny, resp. zajištění přenosu obrazu a zvuku v digitální podobě. Přenos obrazu a zvuku prostřednictvím stávajícího vybavení probíhá analogově. Záměrem obnovy AVT vybavení v této místnosti je přechod na digitální signál, resp. zajistit přenos obrazu a zvuku digitálně. Dojde k obnově pouze poměrné části stávajícícho AVT vybavení, resp. část stávajícícho AVT vybavení a ovládacích prvků bude zachována, případně využita v rámci probíhající digitalizace výukové místnosti.
Podstatné části stávajícího AVT vybavení, které zůstanou zachovány: 1) dataprojektor (Panasonic PT-FW300NTE), který bude pouze přemístěn a bude použit pro promítání obrazu/ dat na výsuvné plátno. 2) relé (Foxtron - PER601) sloužící pro ovládání některých technických prvků místnosti jako jsou žaluzie, plátno, osvětlení. 3) Smartboard 685 (poměr stran 16:10, rozměr 197x126 cm) 4) zesilovač zvuku a repro pro reprodukci zvuku z PC nebo notebooku Nové řešení/ digitalizace/ obnova AVT vybavení výukové místnosti musí zajistit plnou kompatibilitu s těmto stávajícícmi zařízeními, které zůstanou zachovány. Ty části stávajícího AVT vybavení, které budou nahrazeny/obnoveny novými zařízeními a nebudou zachovány v rámci obnovy (nebudou využity) budou demontovány. Demontáž bude součástí plnění.
Nové řešení/ digitalizace/ obnova AVT vybavení výukové místnosti je tvořena těmito vzájemně propojenými a plně kompatibilními částmi: Zobrazovací část: 1) Náhledová obrazovka 2) Dataprojektor pro Smartboard Ovládací část: 3) Prezentační AV přepínač 4) Kontroller řídícího systému 5) Ovládací dotykový panel Další technické podmínky jsou dále uvedeny v dokumentu "Technické podmínky - podrobnější popis požadavků na předmět plnění"
Kompletní obnova kabeláže
Kompletní obnova kabeláže (výměna stávající analogové za dgitální HDMI) a doplnění nové kabeláže pro aktualizované zapojení distribučního systému. Min. verze kabelu HDMI 2.0. Je potřeba 3x 15m, 2x 5m HDMI kabelů. Dodávka kabeláže bude v ceně jednotlivých položek ke kterým přísluší |  | ANO | vyplní dodavatel
Předmět plnění rovněž dále zahrnuje
montážní a potřební materiál potřebný k řádné realizaci dodávky |  | ANO | vyplní dodavatel
Tvorba grafického rozhraní ŘS/ GUI |  | ANO | vyplní dodavatel
Programování řídícího systému |  | ANO | vyplní dodavatel
Programování řízení osvětlení a žaluzií |  | ANO | vyplní dodavatel
Položka č. 1 Náhledová obrazovka |  |  | Model - typové/výrobní označení | Výrobce
|  |  | vyplní dodavatel | vyplní dodavatel
Počet kusů: 1 ks |  |  | Účastníkem nabízená hodnota
| Technologie LED | ANO | vyplní dodavatel
| Úhlopříčka | minimálně 60" (palců) | vyplní dodavatel - uvede bližsí popis, konkrétní údaje/ hodnoty
| Rozlišení: | minimálně 3840x2160 bodů | vyplní dodavatel - uvede bližsí popis, konkrétní údaje/ hodnoty
| Kontrast | min. 4000:1 | vyplní dodavatel - uvede bližsí popis, konkrétní údaje/ hodnoty
| Výstupy: | min. 2x HDMI | vyplní dodavatel - uvede bližsí popis, konkrétní údaje/ hodnoty
| uchycení/ držák | v místnosti je umnístěn univerzální držák tv uchycený ve stopě, který může být využit i pro následnou obměnu obrazovky (VESA300x300), resp. zachována musí zůstat zachována ta část držáku, která je pevně uchycena ve stropě – v případě potřeby, pokud to bude možné, změnit tu část přichycenou k samotné TV, nesmí proběhnout zásah do budovy (instalace zcela nového stropního držáku). dodavatel upřesní nabízené řešení | vyplní dodavatel - uvede bližsí popis, konkrétní údaje/ hodnoty
| schopnost komunikace s kontrolerem řídícího systému | ANO | vyplní dodavatel
Položka č. 2 Dataprojektor pro Smart board |  |  | Model - typové/výrobní označení | Výrobce
|  |  | vyplní dodavatel | vyplní dodavatel
Počet kusů: 1 ks |  |  | Účastníkem nabízená hodnota
| Světelný výkon | min.4000 lumenů | vyplní dodavatel - uvede bližsí popis, konkrétní údaje/ hodnoty
| rozlišení | min. 1920 x 1080 | vyplní dodavatel - uvede bližsí popis, konkrétní údaje/ hodnoty
| kontrast | min 10 000:1 | vyplní dodavatel - uvede bližsí popis, konkrétní údaje/ hodnoty
| obrazové vstupy digitální | min. 2x HDMI | vyplní dodavatel - uvede bližsí popis, konkrétní údaje/ hodnoty
| řízení RS232 | ANO | vyplní dodavatel
| LAN | ANO | vyplní dodavatel
| provozní hlučnost projektoru | max. 39 dB | vyplní dodavatel - uvede bližsí popis, konkrétní údaje/ hodnoty
| Životnost světelného zdroje | min. 8000 hodin. | vyplní dodavatel - uvede bližsí popis, konkrétní údaje/ hodnoty
| Schopnost zobrazit data na SMART Board 685 (poměr stran 16:10, rozměr 197x126cm) | ANO | vyplní dodavatel
Položka č. 3 Prezentační AV přepínač |  |  | Model - typové/výrobní označení | Výrobce
|  |  | vyplní dodavatel | vyplní dodavatel
Počet kusů: 1 ks |  |  | Účastníkem nabízená hodnota
| Vstupy | min. 4x HDMI, 4x stereo audio (unbalanced) | vyplní dodavatel - uvede bližsí popis, konkrétní údaje/ hodnoty
| Výstup | min. 4x HDMI, 4x stereo audio (balanced) | vyplní dodavatel - uvede bližsí popis, konkrétní údaje/ hodnoty
| Řízení: | LAN, RS-232 alespoň jedna z uvedených možností | vyplní dodavatel - uvede bližsí popis, konkrétní údaje/ hodnoty
| Podpora standardů HDMI 1.4, HDCP 1.4 | ANO | vyplní dodavatel
| Podpora rozlišení 4K/UHD @ 60 Hz 4:2:0, | ANO | vyplní dodavatel
| možnost montáže do 19” racku. | ANO | vyplní dodavatel
Položka č. 4 Kontroller řídícího systému |  |  | Model - typové/výrobní označení | Výrobce
|  |  | vyplní dodavatel | vyplní dodavatel
Počet kusů: 1 ks |  |  | Účastníkem nabízená hodnota
| obousměrný port RS232 | min. 2x | vyplní dodavatel - uvede bližsí popis, konkrétní údaje/ hodnoty
| 1x IR | ANO | vyplní dodavatel
| digitální I/O port | 1x | vyplní dodavatel - uvede bližsí popis, konkrétní údaje/ hodnoty
| relé (spínací kontakt 24VDC/1A) | 2x | vyplní dodavatel - uvede bližsí popis, konkrétní údaje/ hodnoty
| integrovaný WebServer | ANO | vyplní dodavatel
| musí být schopen využit současná relé (PER610 – FOXTRON) | ANO | vyplní dodavatel
| Možnost montáže do 19” racku. | ANO | vyplní dodavatel
Položka č. 5 Ovládací dotykový panel |  |  | Model - typové/výrobní označení | Výrobce
|  |  | vyplní dodavatel | vyplní dodavatel
Počet kusů: 1 ks |  |  | Účastníkem nabízená hodnota
| Ovládání přes dotykovou obrazovku | velikost obrazovky min. 7" (dotykový panel nebo tablet) | vyplní dodavatel - uvede bližsí popis, konkrétní údaje/ hodnoty
| Ovládací dotyková obrazovka je umístěna v pevném obalu s nepřetržitým napájením (z řídící jednotky nebo z vlastního adaptéru, který je spojen s obrazovkou, takovým způsobem, že je zajištěno nechtěné vypojení a tím celkové vybití ovládací dotykové obrazovky) a je zajištěna proti odcizení. | ANO | vyplní dodavatel
| Je zaručeno propojení s hlavní řídící jednotkou, zařízení umí zobrazit uživatelsky přehledně jednotlivé technické prvky, ovládání systému | RJ45, RJ11, RS232, Wifi alespoň jedna z uvedených možností | vyplní dodavatel - uvede bližsí popis, konkrétní údaje/ hodnoty
takto označené buňky vyplní účastník v rámci zpracování své nabídky