## Technické podmínky
Příloha č. 1 - Technické podmínky - Kapalinový proteinový chromatograf pro CEITEC MU
Typové označení přístroje
Vyplní dodavatel
Základní požadavky zadavatele: Systém pro čištění proteinů a dalších biomolekul. Systém musí být konfigurovatelný a upgradovatelný. Bude využíván pro čištění virů, proteinů a makromolekulárních komplexů.
Požadované technické a funkční vlastnosti (nabídky uchazečů musí povinně splňovat všechny níže uvedené parametry) | Požadovaná hodnota | Nabídka uchazeče (uchazeči uvedou splnění požadovaného parametru ověřitelným způsobem, např. detailním popisem konkrétním odkazem na technické listy, výkresy apod.)
Dvě inertní systémové pumpy | Ano | Vyplní dodavatel
průtok nastavitelný alespoň v rozsahu | 0.005 - 20ml/min. | Vyplní dodavatel
maximální tlak alespoň | 180 bar | Vyplní dodavatel
možnost zpětného proplachování systému | Ano | Vyplní dodavatel
dvě sady vstupních hadiček s držákem filtrů a filtry | Ano | Vyplní dodavatel
gradient mixer | Ano | Vyplní dodavatel
Vstřikovací ventil (ruční plnění, vstřikování, plnění čerpadlem, přímé plnění, mytí) | Ano | Vyplní dodavatel
Monitor s trojitou nastavitelnou proměnnou vlnovou délkou - vlnové délky lze nastavit v krocích po 1 nm alespoň v rámci rozsahu | 200-680nm | Vyplní dodavatel
měřič vodivosti v rozsahu alespoň | 0.05 - 900.0 mS/cm | Vyplní dodavatel
teplotní senzor | Ano | Vyplní dodavatel
omezovač průtoku, sada filtrů, čistící sada se stříkačkou | Ano | Vyplní dodavatel
držáky kolon o průměru 10-50 mm | Ano | Vyplní dodavatel
svorky pro kolony o průměru 10-21mm | 5 kusů | Vyplní dodavatel
Součástí dodávky bude sada náhradních šroubů, spojek a kapilár, náhradní vstupní filtr, řezačka hadic, víka šroubů, uzavírací zátky, držáky hadic | Ano | Vyplní dodavatel
uživatelský manuál v tištěné formě v anglickém jazyce | Ano | Vyplní dodavatel
Z důvodu možnosti umístění do chladícího boxu je maximální hmotnost | 65 kg | Vyplní dodavatel
Z důvodu možnosti umístění do chladícího boxu je maximální velikost (š x v x h) | 540 x 750 x 630 mm | Vyplní dodavatel
přívodní ventil umožňující přepínání mezi pufry a čistícími roztoky (kombinace nejméně 4 ventilů) | Ano | Vyplní dodavatel
výstupní ventil pro přepínání mezi výstupní pozicí, odpadem a sběračem frakcí | Ano | Vyplní dodavatel
software a pocitac pro ovládání systému a zpracování výstupů, trvalá licence součástí dodávky | Ano | Vyplní dodavatel
NTB pro ovládání systému s parametry dostačujícími pro plnohodnotné ovládání systému a zpracování výstupů | Ano | Vyplní dodavatel
vstupní hadičky pro 5 vstupů, 5x1m se spojkami | 1 sada | Vyplní dodavatel
Držák na vstupní filtr (ponorný) pro vstupní hadičku | 5 kusů | Vyplní dodavatel
vstupní filtr | 5 kusů | Vyplní dodavatel
Extra držák trubiček | 5 kusů | Vyplní dodavatel
Sběrač frakcí součástí dodávky | Ano | Vyplní dodavatel
Sběrač frakcí s kapacitou shromáždit alespoň | 300 frakcí | Vyplní dodavatel
synchronizace kapek pro zabránění rozlití vzorku při sbírání frakcí | Ano | Vyplní dodavatel
možnost sbírání frakcí do zkumavek o objemu 3, 8, 15 a 50 ml, objem jednotlivých frakcí v rozsahu alespoň 0.1 - 50 ml | Ano | Vyplní dodavatel
inzert pro zkumavky o průměru 12 mm pro nejméně 160 pozic | Ano | Vyplní dodavatel
inzert pro zkumavky o průměru 10 - 18 mm pro nejméně 90 pozic | Ano | Vyplní dodavatel
inzert pro zkumavky o průměru 30 mm pro nejméně 35 pozic | Ano | Vyplní dodavatel
Smyčka na aplikaci vzorku, 5 ml | 1 kus | Vyplní dodavatel
Smyčka na aplikaci vzorku, 1 ml | 1 kus | Vyplní dodavatel
Aparát pro injekci vzorku s pomocí jehly | 1 kus | Vyplní dodavatel
detektor vzduchu za vstřikovacím ventilem pro ochranu kolony | Ano | Vyplní dodavatel
ventil pro přepínání mezi alespoň 5 kolonami najednou a bypass | Ano | Vyplní dodavatel
kolony pro purifikaci Histidine-tagged proteinů o objemu 5 ml vazebná kapacita alespoň 40 mg histidine-tagged proteinu/ml, součástí dodávky alespoň | 5 kusů | Vyplní dodavatel
kolony pro purifikaci glutathione S-transferase (GST) tagged proteinů o objemu 5 ml, součástí dodávky alespoň | 5 kusů | Vyplní dodavatel
, kolony pro purifikaci bílkovin metodou iontoměničové chromatografie (strong anion exchange) o objemu 5 ml, resin - 90% cross-linked agarosa, 90 um částice, součástí dodávky alespoň | 5 kusů | Vyplní dodavatel
kolony pro purifikaci bílkovin metodou iontoměničové chromatografie (strong kation exchange) o objemu 5 ml, resin - 90% cross-linked agarosa, součástí dodávky alespoň | 5 kusů | Vyplní dodavatel
kolona pro purifikaci bílkovin metodou iontoměničové chromatografie, aniontový měnič stacionární fáze - kvartérní amonium, výška náplně alespoň 100 mm, maximální tlak 1.5 bar [0.15 MPa], součástí dodávky alespoň | 1 kus | Vyplní dodavatel
kolona pro purifikaci bílkovin metodou iontoměničové chromatografie, kationtový měnič stacionární fáze - sulfopropyl, výška náplně alespoň 100 mm, maximální tlak 1.5 bar [0.15 MPa], součástí dodávky alespoň | 1 kus | Vyplní dodavatel
kolona pro purifikaci bílkovin metodou iontoměničové chromatografie, aniontový měnič stacionární fáze - DEAE-agaroza, výška náplně alespoň 100 mm, maximální tlak 1.5 bar [0.15 MPa], součástí dodávky alespoň | 1 kus | Vyplní dodavatel
kolona pro purifikaci biomolekul metodou SEC, výška náplně alespoň 600 mm, objem separovaného vzorku až 5 ml, rozlišení biomolekul v rozsahu molekulových hmotností 3000 - 70 000, součástí dodávky alespoň | 1 kus | Vyplní dodavatel
kolona pro purifikaci biomolekul metodou SEC, rozměry náplně 16x600 mm, objem separovaného vzorku až 5 ml, rozlišení biomolekul v rozsahu molekulových hmotností 10 000 - 600 000, součástí dodávky alespoň | 1 kus | Vyplní dodavatel
součástí dodávky je pumpa pro čerpání vzorků velkých objemů do kolon o maximálním rozměru 400x300x300, pumpa musí být schopna detekovat a odstranit bubliny, průtok nastavitelný alespoň v rozsahu 0.05 - 25 ml/min | Ano | Vyplní dodavatel
Prodávající (uchazeč) prohlašuje, že dodávka bude vyhovovat všem výše uvedeným požadavkům Kupujícího (zadavatele). Pokud by se v průběhu přípravy a realizace dodávky ukázalo, že ke splnění požadavků Kupujícího dle této přílohy je nezbytné dodání dalších zařízení, součástí či příslušenství nebo provedení dalších služeb či prací, zavazuje se Prodávající dodat tato zařízení a provést tyto práce či služby jako součást plnění dodávky dle smlouvy bez zvýšení Kupní ceny (zmíněné dodávky, práce či služby nebudou mít charakter vícedodávek či víceprací).