## koren
„Systém pro zobrazování kořenů“ Příloha č. 1 - Technické podmínky
Typové označení přístroje
Vyplní uchazeč
Základní požadavky zadavatele
Předmětem plnění veřejné zakázky je modularni systém pro zobrazování kořenů. Systém bude zobrazovat kořeny rostlin pěstovaných v pěstebních boxech s průhlednou čelní stranou. Pěstební boxy budou při růstu orientované šikmo s možností nastavení alespoň tří různých úhlů (25°, 35°, 45°) ke svislé rovině, čelní průhlednou stranou orientovanou dolů ve směru působení gravitace
Požadované technické a funkční vlastnosti(Nabídka uchazeče musí splňovat všechny níže uvedené parametry) | Minimální požadovaná hodnota | Nabídka uchazeče(Uchazeč uvede ANO/NE. V případě, že je v technické specifikaci uvedena mezní hodnota rozměru nebo výkonu, je nutno uvést konkrétní hodnotu, které jím nabízené plnění dosahuje. Má se za to, že pokud uchazeč neuvede některou požadovanou hodnotu, jím nabízené plnění dosahuje minimální hodnoty uvedené zadavatelem ve sloupci "minimální požadovaná hodnota". Uchazeč níže uvedené hodnoty garantuje.)
systém bude vybaven monochromatickou kamerou pro boční pohled pod úrovní povrchu substrátu boxu pro kultivaci rostlin, kamera musí být orientovaná kolmo k čelní průhledné straně pěstebních boxů | ano | Vyplní uchazeč
snímaná plocha alespoň | 300 cm2 poměr stran 4:3 | Vyplní uchazeč
rozlišení kamery alespoň | 12 Mpix | Vyplní uchazeč
typ senzoru | CMOS | Vyplní uchazeč
poměr stran | 4:3 | Vyplní uchazeč
bitove rozliseni | min 12
konektivita kamery | 1 GigE | Vyplní uchazeč
osvětlení snímané plochy pomocí LED o vlnové délce 455nm +-10nm, homogenní osvětllení průhledné plochy kultivačního boxu s odchylkou nejvýše +-10%´, intenzita osvětlení maximálně | 50 µmol | Vyplní uchazeč
systém bude zaznamenávat a vyhodnocovat alespoň následující parametry morfologie kořenů: HEIGHT PX - Object height [px], HEIGHT MM - Object height [mm], WIDTH PX - Object width [px], WIDTH MM - Object width [mm], ASPECT RATIO - Ratio between the width of the object and the height of the object, AREA PX - Object area [px], AREA MM - Object area [mm2 ], COMPACTNESS - Compactness of the object, computed as ratio of the object area and area of the object convex hull, PERIMETER PX - Object perimeter [px]. PERIMETER MM - Object perimeter [mm], TOTAL LENGTH PX - The number of pixels in the skeleton of the object (wide roots reduced to one pixel) [px], TOTAL LENGTH MM - The number of pixels in the skeleton of the object (wide roots reduced to one pixel) converted to millimeters [mm], RMS - Rotational symmetry of the object, based on the fitting of the ellipsis with identical second central moment as the analyzed object, DISTRIBUTION MEDIAN - The median number of object pixels in each row of the image, ENDPOINTS - The number of root pixels that adjoins only one pixel, NODES - The number of object pixels that have more than two neighbors. | ano | Vyplní uchazeč
automaticky export dat do MySQL database | ano | Vyplní uchazeč
systém bude řízen z PC, dodávka obsahuje software pro řízení systému a zpracování měřených dat | ano | Vyplní uchazeč
Prodávající (uchazeč) prohlašuje, že dodávka bude vyhovovat všem výše uvedeným požadavkům Kupujícího (zadavatele). Pokud by se v průběhu přípravy a realizace dodávky ukázalo, že ke splnění požadavků Kupujícího dle této přílohy je nezbytné dodání dalších zařízení, součástí či příslušenství nebo provedení dalších služeb či prací, zavazuje se Prodávající dodat tato zařízení a provést tyto práce či služby jako součást plnění dodávky dle smlouvy bez zvýšení Kupní ceny (zmíněné dodávky, práce či služby nebudou mít charakter vícedodávek či víceprací).