## slp
PDF - VYBUDOVÁNÍ MENZY NA POŘÍČÍ 7-9
D.1.4.8 Zařízení slaboproudé elektrotechniky
ROZPOČET
Dodavatelem nabízené řešení musí respektovat dokumenty „Koncepce BMS MU“ a „Metodika nasazování a úprav komponent BMS“.
| 1 | Strukturovaná kabeláž kat.5E
No. |  | Popis položky | Počet | M.j. | Jedn. cena | Celkem
101 |  | Výchozí měření všech portů dvojzásuvek strukturované kabeláže vycházejících ze stáv. racku, 5e | 80 | pt | 0 | 0
102 |  | Demontáž stávajícího racku, přenesení užitečných částí rozvodu do nového | 16 | hod | 0 | 0
103 |  | Rack 42U, 800x800, aktivní ventilace, uzamykatelné skleněné dveře | 1 | ks | 0 | 0
104 |  | Montáž racku | 1 | ks | 0 | 0
105 |  | Úprava přívodu 230V | 1 | ks | 0 | 0
106 |  | Zbudování uzemění pro rack | 1 | ks | 0 | 0
107 |  | Úprava telefonního přívodu (přenesení) | 4 | hod | 0 | 0
108 |  | Panel 48pt - 2U cat5e | 5 | ks | 0 | 0
109 |  | MONT. 2HU PATCH PANELU KAT.5 BEZ UK | 5 | ks | 0 | 0
110 |  | organizér | 1 | ks | 0 | 0
111 |  | MONTÁŽ PANELU DO RACKU | 1 | ks | 0 | 0
112 |  | Kabel UTP cat 5e UTP, bezhalogenový (HFFR) dodávka | 10800 | ks | 0 | 0
113 |  | ZATAŽENÍ KABELU DO LIŠT, TRUBEK | 10800 | m | 0 | 0
114 |  | LINE CORD - 3m CAT 5e černý | 20 | ks | 0 | 0
115 |  | LINE CORD - 2m CAT 5e žlutý | 20 | ks | 0 | 0
116 |  | MONT DVOJZÁSUVKY UTP, FTP 2xRJ - | 45 | ks | 0 | 0
117 |  | Dvojzásuvka 2xRJ45 CAT5e - nová dvojzásuvka | 50 | ks | 0 | 0
118 |  | Dvojzásuvka 2xRJ45 CAT5e - dvojzásuvka jako oprava stávající | 20 | ks | 0 | 0
119 |  | UKONČENÍ - FORMA NA KABELU UTP cat5e | 280 | ks | 0 | 0
120 |  | MĚŘENÍ 1 KABELU K5e,VYHOT. PROTOKOLU | 140 | pt | 0 | 0
121 |  | Krabice KO 68 pod omítku vč. vysekání lůžka | 120 | ks | 0 | 0
122 |  | Krabice 250x250 pod omítku vč. vysekání lůžka | 120 | ks | 0 | 0
123 |  | Trubka instalační pod omítku, do podlahy do 50 mm, včetně vyřezání a zapravení drážky | 950 | m | 0 | 0
124 |  | Vodič v trubkovodu AY 2,5 protahovací dodávka | 950 | m | 0 | 0
125 |  | AY 2,5 B protahovací montáž | 950 | m | 0 | 0
126 |  | Žlab MARS 125/ 50 mm | 120 | m | 0 | 0
127 |  | Konstrukce ocelová do 10 kg | 120 | ks | 0 | 0
128 |  | Uzamykatelná podlahová krabice, mokrá údržba, společná pro silno i SLP, včetně záslepek, moduly 45/45 230V dodá silnoproud, D+M, min 12 modulů, kovový rámeček, vyšší mechanická odolnost | 6 | ks | 0 | 0
129 |  | HDPE40 – D+M, vedení ke dvěma venkovním zásuvkám | 20 | m | 0 | 0
130 |  | LAN dvojzásuvka 2xRJ45, IP67, | 2 | ks | 0 | 0
131 |  | Atypický vestavný uzamykatelný box (nerez) pro zásuvky v podstupnici | 2 | ks | 0 | 0
132 |  | Aktivní prvky – musí být dodán přesný typ dle aktuální „Metodiky nasazování a úprav komponent BMS“
133 |  | MONTÁŽ SWITCHE do racku | 3 | ks | 0 | 0
134 |  | Aktivní prvek - 48pt1000BaseT, uplink 1x 1000Base optika (typ odsouhlasí uživatel). Kompatibilní s „metodikou“ | 1 | ks | 0 | 0
135 |  | Aktivní prvek, min. 24PoE portů 1000BaseT, (typ odsouhlasí uživatel), včetně propojovacího kabelu. Kompatibilní s „metodikou“ | 1 | ks | 0 | 0
136 |  | Aktivní prvek, min. 24PoE portů 1000BaseT, vyhrazeno pro technologickou síť, uplink 1x 1000Base optika (typ odsouhlasí uživatel). Kompatibilní s „metodikou“ | 1 | ks | 0 | 0
137 |  | WIFI AP, pro menzu, kompatibilní se stávajícími zařízeními v rámci fakulty (Cisco 1830-1832), včetně potřebné licence, D+M | 4 | ks | 0 | 0
138 |  | Zálohovaný zdroj do racku, pro switche, - 2200 VA / 1980 W, Line interactive, 3×IEC Jumpers, 1×IEC 320 C19, 8×IEC 320 C13, USB a RS-232l, komplet včetně baterií | 1 | ks | 0 | 0
139 |  | Panel 230V s přepěťovými ochranami do racku | 2 | ks | 0 | 0
140
141 |  | Úprava tras pro stávající cvičebny
142 |  | Výchozí revize, demontáž dotčených LAN segmentů (40 segmentů) | 16 | hod | 0 | 0
143 |  | Kabel UTP cat 5e UTP, bezhalogenový (HFFR) dodávka | 2750 | ks | 0 | 0
144 |  | ZATAŽENÍ KABELU DO LIŠT, TRUBEK | 2750 | m | 0 | 0
145 |  | UKONČENÍ - FORMA NA KABELU UTP cat5e | 80 | ks | 0 | 0
146 |  | MĚŘENÍ 1 KABELU K5e,VYHOT. PROTOKOLU | 40 | pt | 0 | 0
147 |  | Krabice 250x250 pod omítku vč. vysekání lůžka | 5 | ks | 0 | 0
148 |  | Trubka instalační pod omítku, do podlahy do 50 mm, včetně vyřezání a zapravení drážky | 160 | m | 0 | 0
149 |  | Vodič v trubkovodu AY 2,5 protahovací dodávka | 160 | m | 0 | 0
150 |  | AY 2,5 B protahovací montáž | 160 | m | 0 | 0
150 |  | Úprava páteřního optického přívodu (zakončení předem připraveného přívodu. Doplnění přívodu do KVV)
151 |  | Panel (vana) pro zakončení optokabelu v racku, 1U, 24 vláken kompletní | 4 | ks | 0 | 0
152 |  | MONTÁŽ PANELU DO RACKU | 4 | ks | 0 | 0
153 |  | Kabel 12 vl. SM 9/125 do KVV | 100 | m | 0 | 0
154 |  | Montáž kabelu SM | 100 | m | 0 | 0
155 |  | Zakončení vlákna optokabelu, včetně dodávky pigtailu, a provedení sváru, konektor E2000/APC | 72 | ks | 0 | 0
156 |  | Měření optického vlákna, vystavení protokolu | 72 | ks | 0 | 0
157 |  | Optický patch cord - 3m E2000/APC/E2000/APC (vyvzorkovat před dodáním) | 10 | ks | 0 | 0
| 2 | Zabezpečovací signalizace EZS, kontrola vstupu
No. |  | Popis položky | Počet | M.j. | Jedn. cena | Celkem
201 |  | Krabice KO 68 pod omítku vč. vysekání lůžka | 92 | ks | 0 | 0
202 |  | Trubka Monoflex,PVC pod omítkou 16-23 mm | 460 | m | 0 | 0
203 |  | Vodič v trubkovodu AY 2,5 | 460 | m | 0 | 0
204 |  | AY 2,5 B | 460 | m | 0 | 0
205 |  | EZS prostorový hlásič, duální, vnitřní, sklotříštivý + pohybový | 12 | ks | 0 | 0
206 |  | EZS magnetický kontakt pro dveře, zápustný, do kovových zárubní | 56 | ks | 0 | 0
207 |  | Montáž čidla EZS | 68 | ks | 0 | 0
208 |  | Koncentrátor EZS, 8vstupů, včetně skříně, dodávka + montáž | 10 | ks | 0 | 0
209 |  | Zdroj zálohovaný, 12V/5A, včetně skříně, systémový pro EZS | 1 | ks | 0 | 0
210 |  | Kabeláž pro bus - systémový kabel Belden | 190 | bm | 0 | 0
211 |  | Kabel LAM6x | 1890 | bm | 0 | 0
212 |  | ZATAŽ KAB UTP, FTP DO LIŠT, TRUBEK | 1890 | m | 0 | 0
213
214 |  | Čtečka karet systémová, interní, kompatibilní se stávajícím systémem IDESCO A7H QUATTRO | 3 | ks | 0 | 0
215 |  | řadič čtečky, kompatibilní se stávajícím systémem HONEYWELL NORTHERN PW6K1R2 dodávka + montáž | 3 | ks | 0 | 0
216 |  | Zdroj zálohovaný, 12V/5A, včetně skříně, pro četčky a zámky | 3 | ks | 0 | 0
217 |  | Zámek elektromechanický, paniková funkce, D+M včetně prostupu a spotřebního materiálu | 3 | ks | 0 | 0
218 |  | Zapojení prvku do systému, doprogramování vazeb, doplnění páteřního přívody pro Honeywell | 32 | hod | 0 | 0
219 |  | Úprava přívodu 230V | 1 | ks | 0 | 0
220 |  | Nevyčíslitelné práce, drobný spotřební materiál | 1 | ks | 0 | 0
| 3 | CCTV IP kamerový systém
No. |  | Popis položky | Počet | M.j. | Jedn. cena | Celkem
301 |  | CCTV kamera, 2pix, interní, kompaktní, včetně konzoly, značková, IP výstup, kryt Dome, s integrovaným přísvitem 30m, pro interiérové i exteriérové použití | 5 | ks | 0 | 0
302 |  | Kamerová zkouška před definitivním osazením kamery | 5 | hod | 0 | 0
303 |  | Montáž kamery | 5 | ks | 0 | 0
304 |  | Zaintegrování kamery do stávajícího systému, včetně potřebné licence | 5 | ks | 0 | 0
305 |  | Aktivní prvek s PoE pro CCTV D+M (min. 12 portů PoE , management), 1GB optický uplink, kompatibilní s „metodikou“ | 1 | ks | 0 | 0
306 |  | (kabeláž - viz "strukturovaná kabeláž")
307 |  | Nevyčíslitelné práce, drobný spotřební materiál | 1 | ks | 0 | 0
| 4 | Domácí telefon (videotelefon)
No. |  | Popis položky | Počet | M.j. | Jedn. cena | Celkem
401 |  | Dveřní interkom IP, antivandal, s integrovanou kamerou, min. dvě tlačítka. Zámek viz předchozí kapitola. | 3 | ks | 0 | 0
402 |  | IP telefon jako protikus k výše uvedenému, PoE, monitor integrován, stolní provedení | 3 | ks | 0 | 0
403 |  | PoE LAN switch, vyhrazeno pro interkom, 5 portů | 1 | ks | 0 | 0
404 |  | Montáž a oživení | 4 | hod | 0 | 0
405 |  | Krabice KO 68 pod omítku vč. vysekání lůžka | 6 | ks | 0 | 0
406 |  | Trubka Monoflex,PVC pod omítkou 16-23 mm | 45 | m | 0 | 0
407 |  | Vodič v trubkovodu AY 2,5 | 45 | m | 0 | 0
408 |  | AY 2,5 B | 45 | m | 0 | 0
409 |  | Úprava přívodu 230V | 1 | ks | 0 | 0
410 |  | Nevyčíslitelné práce, drobný spotřební materiál | 1 | ks | 0 | 0
| 5 | Signalizace z WC pro postižené
No. |  | Popis položky | Počet | M.j. | Jedn. cena | Celkem
501 |  | SET - Distress alarm WC komplet pro jedno WC, například dodávka TYCO nebo ABB, dvě volací tlačítka ve WC, jedno signalizační svítidlo nade dveře | 1 | ks | 0 | 0
502 |  | SET - montáž kompletu | 1 | ks | 0 | 0
503 |  | Krabice KO 68 pod omítku vč. vysekání lůžka | 6 | ks | 0 | 0
504 |  | Trubka Monoflex,PVC pod omítkou 16-23 mm | 35 | m | 0 | 0
505 |  | Vodič v trubkovodu AY 2,5 | 35 | m | 0 | 0
506 |  | AY 2,5 B | 35 | m | 0 | 0
507 |  | Kabel 2x0,8 - JYSTY | 40 | m | 0 | 0
508 |  | Kabel - montáž do trubek, do žlabu | 40 | m | 0 | 0
509 |  | Instalace, zaškolení obsluhy | 4 | hod | 0 | 0
510 |  | Úprava přívodu 230V | 1 | ks | 0 | 0
511 |  | Nevyčíslitelné práce, drobný spotřební materiál | 1 | ks | 0 | 0
| 6 | Akustický maják pro nevidomé
No. |  | Popis položky | Počet | M.j. | Jedn. cena | Celkem
601 |  | Akustický maják pro nevidomé (verze DHM) | 2 | ks | 0 | 0
602 |  | Dálkové ovládání | 1 | ks | 0 | 0
603 |  | Zajištění nahrávky hlasové fráze (znění odsouhlasí investor) | 2 | hod | 0 | 0
604 |  | Instalace, zaškolení obsluhy | 4 | hod | 0 | 0
605 |  | Úprava přívodu 230V | 1 | ks | 0 | 0
606 |  | Nevyčíslitelné práce, drobný spotřební materiál | 1 | ks | 0 | 0
| 7 | Lokální detekce kouře pro ovládání dveří
No. |  | Popis položky | Počet | M.j. | Jedn. cena | Celkem
701 |  | Hlásič optický, autonomní, s releovým výstupem typ klopný obvod dodávka | 2 | ks | 0 | 0
702 |  | Patice, dodávka | 2 | ks | 0 | 0
703 |  | MONTÁŽ ZÁSUVKY HLÁSIČE NA STROPĚ | 2 | ks | 0 | 0
704 |  | MONTÁŽ KOMPLETNÍHO HLÁSIČE EPS | 2 | ks | 0 | 0
705 |  | Magnet včetně protikusu, 24V, 40kg, montáž na stěnu | 1 | ks | 0 | 0
706 |  | Montáž magnetu | 1 | ks | 0 | 0
707 |  | Rozpínací tlačítko 230V, montáž do krabice, D+M | 1 | ks | 0 | 0
708 |  | Montáž tlačítka | 1 | ks | 0 | 0
709 |  | Kabel 2x1,5 pod omítku bez nároku na funkčnost - pro magnety, čidla – dodávka | 25 | m | 0 | 0
710 |  | Kabel 2x1,5 montáž pod omítku, včetně drážky | 25 | m | 0 | 0
711 |  | Zdroj pomocný nezálohovaný včetně skříně, baterií, 24V/2A , nemonitorovaný | 1 | ks | 0 | 0
712 |  | Montáž zdroje | 1 | ks | 0 | 0
713 |  | Krabice, včetně svorek, včetně zapojení kabelů, bez nároku na odolnost, D+M | 5 | ks | 0 | 0
714 |  | Krabice KO 68 pod omítku vč. vysekání lůžka | 5 | ks | 0 | 0
715 |  | Instalace, zaškolení obsluhy | 8 | hod | 0 | 0
716 |  | Úprava přívodu 230V | 1 | ks | 0 | 0
717 |  | Nevyčíslitelné práce, drobný spotřební materiál | 1 | ks | 0 | 0
| 8 | HDMI/HDbaseT kabeláž
No. |  | Popis položky | Počet | M.j. | Jedn. cena | Celkem
801 |  | Převodník HDMI/HDbase T kompletní pár do 120m včetně zdroje | 4 | ks | 0 | 0
802 |  | Krabice KO 68 pod omítku vč. vysekání lůžka | 16 | ks | 0 | 0
803 |  | Trubka Monoflex,PVC pod omítkou 16-23 mm | 80 | m | 0 | 0
804 |  | Vodič v trubkovodu AY 2,5 | 80 | m | 0 | 0
805 |  | AY 2,5 B | 80 | m | 0 | 0
806 |  | Kabel kat6a stíněný | 160 | m | 0 | 0
807 |  | Kabel - montáž do trubek, do žlabu | 160 | m | 0 | 0
808 |  | MONT DVOJZÁSUVKY | 6 | ks | 0 | 0
809 |  | Dvojzásuvka 2xRJ45 kat6A dodávka | 6 | ks | 0 | 0
810 |  | UKONČENÍ - FORMA NA KABELU 6A | 8 | ks | 0 | 0
811 |  | Instalace, zaškolení obsluhy | 8 | hod | 0 | 0
812 |  | Nevyčíslitelné práce, drobný spotřební materiál | 1 | ks | 0 | 0
|  | Celkem |  |  |  | 0