## soupis prací
Soupis prací
Název stavby: |  |  | PdF - VYBUDOVÁNÍ MENZY NA POŘÍČÍ 7-9 | Doba výstavby: |  |  | Objednatel:
Druh stavby: |  |  | D.1.4.5 ZAŘÍZENÍ ZDRAVOTNĚ TECHNICKÝCH INSTALACÍ | Začátek výstavby: |  |  | Projektant:
Lokalita: |  |  | BRNO | Konec výstavby: |  |  | Zhotovitel:
JKSO: |  |  |  | Zpracováno dne: |  |  | Zpracoval:
Č | Objekt | Kód | Zkrácený popis / Varianta | MJ | Množství | Cena/MJ | Náklady (Kč) |  |  | Hmotnost (t) |  | Cenová
|  |  | Rozměry |  |  | (Kč) | Dodávka | Montáž | Celkem | Jednot. | Celkem | soustava | Přesuny | Typ skupiny | HSV mat | HSV prac | PSV mat | PSV prac | Mont mat | Mont prac | Ostatní mat. | [20 empty] | MAT | WORK | CELK
|  | 11 | Přípravné a přidružené práce |  |  |  | 0 | 0 | 0 |  | 0.16967 | [17 empty] | 0 | 0 | 0
1 |  | 115101201R00 | Čerpání vody na výšku do 10 m, přítok do 500 l/min | h | 720 | 0 | 0 | 0 | 0 | 0 | 0 | RTS I / 2020 | 0 |  | 0 | 0 | 0 | 0 | 0 | 0 | 0 | 0 | 0 | 0 | 21 | 0 | 0 | 1 |  |  |  | 0 | 0 | 0 | 11_ | 1_ | _ | 0 | 0 | 0 | 0 | 0 | 0 | 0
|  |  | 30*24 Den x hodin |  | 720
2 |  | 115101301R00 | Pohotovost čerp.soupravy, výška 10 m, přítok 500 l | den | 30 | 0 | 0 | 0 | 0 | 0 | 0 | RTS I / 2020 | 0 |  | 0 | 0 | 0 | 0 | 0 | 0 | 0 | 0 | 0 | 0 | 21 | 0 | 0 | 1 |  |  |  | 0 | 0 | 0 | 11_ | 1_ | _ | 0 | 0 | 0 | 0 | 0 | 0 | 0
|  |  | 30 Den |  | 30
3 |  | 119001412R00 | Dočasné zajištění beton.a plast.potrubí DN 200-500 | m | 7.5 | 0 | 0 | 0 | 0 | 0.01271 | 0.095325 | RTS I / 2020 | 0 |  | 0 | 0 | 0 | 0 | 0 | 0 | 0 | 0 | 0 | 0 | 21 | 0 | 0 | 1 |  |  |  | 0 | 0 | 0 | 11_ | 1_ | _ | 0 | 0 | 0 | 0.095325 | 0 | 0 | 0
|  |  | 5*1,5 |  | 7.5
4 |  | 119001421R00 | Dočasné zajištění kabelů - do počtu 3 kabelů | m | 3 | 0 | 0 | 0 | 0 | 0.02478 | 0.07434 | RTS I / 2020 | 0 |  | 0 | 0 | 0 | 0 | 0 | 0 | 0 | 0 | 0 | 0 | 21 | 0 | 0 | 1 |  |  |  | 0 | 0 | 0 | 11_ | 1_ | _ | 0 | 0 | 0 | 0.07434 | 0 | 0 | 0
|  |  | 2*1,5 |  | 3
|  | 13 | Hloubené vykopávky |  |  |  | 0 | 0 | 0 |  | 0 | [17 empty] | 0 | 0 | 0
5 |  | 130001101R00 | Příplatek za ztížené hloubení v blízkosti vedení | m3 | 16.5 | 0 | 0 | 0 | 0 | 0 | 0 | RTS I / 2020 | 0 |  | 0 | 0 | 0 | 0 | 0 | 0 | 0 | 0 | 0 | 0 | 21 | 0 | 0 | 1 |  |  |  | 0 | 0 | 0 | 13_ | 1_ | _ | 0 | 0 | 0 | 0 | 0 | 0 | 0
|  |  | 10*1,10*1,5 křížení+napojení na stáv. |  | 16.5
6 |  | 132201212R00 | Hloubení rýh š.do 200 cm hor.3 do 1000m3,STROJNĚ | m3 | 216.83 | 0 | 0 | 0 | 0 | 0 | 0 | RTS I / 2020 | 0 |  | 0 | 0 | 0 | 0 | 0 | 0 | 0 | 0 | 0 | 0 | 21 | 0 | 0 | 1 |  |  |  | 0 | 0 | 0 | 13_ | 1_ | _ | 0 | 0 | 0 | 0 | 0 | 0 | 0
|  |  | 433,66/2 viz. v.č.201 |  | 216.83
7 |  | 132201219R00 | Přípl.za lepivost,hloubení rýh 200cm,hor.3,STROJNĚ | m3 | 108.42 | 0 | 0 | 0 | 0 | 0 | 0 | RTS I / 2020 | 0 |  | 0 | 0 | 0 | 0 | 0 | 0 | 0 | 0 | 0 | 0 | 21 | 0 | 0 | 1 |  |  |  | 0 | 0 | 0 | 13_ | 1_ | _ | 0 | 0 | 0 | 0 | 0 | 0 | 0
|  |  | 216,83/2 |  | 108.42
8 |  | 132301212R00 | Hloubení rýh š.do 200 cm hor.4 do 1000 m3, STROJNĚ | m3 | 216.83 | 0 | 0 | 0 | 0 | 0 | 0 | RTS I / 2020 | 0 |  | 0 | 0 | 0 | 0 | 0 | 0 | 0 | 0 | 0 | 0 | 21 | 0 | 0 | 1 |  |  |  | 0 | 0 | 0 | 13_ | 1_ | _ | 0 | 0 | 0 | 0 | 0 | 0 | 0
|  |  | 433,66/2 viz. v.č.201 |  | 216.83
9 |  | 132301219R00 | Přípl.za lepivost,hloubení rýh 200cm,hor.4,STROJNĚ | m3 | 108.42 | 0 | 0 | 0 | 0 | 0 | 0 | RTS I / 2020 | 0 |  | 0 | 0 | 0 | 0 | 0 | 0 | 0 | 0 | 0 | 0 | 21 | 0 | 0 | 1 |  |  |  | 0 | 0 | 0 | 13_ | 1_ | _ | 0 | 0 | 0 | 0 | 0 | 0 | 0
|  |  | 216,83/2 viz. v.č. 101, 201 |  | 108.42
10 |  | 139711101RT4 | Vykopávka v uzavřených prostorách v hor.1-4 | m3 | 78.86 | 0 | 0 | 0 | 0 | 0 | 0 | RTS I / 2020 | 0 |  | 0 | 0 | 0 | 0 | 0 | 0 | 0 | 0 | 0 | 0 | 21 | 0 | 0 | 1 |  |  |  | 0 | 0 | 0 | 13_ | 1_ | _ | 0 | 0 | 0 | 0 | 0 | 0 | 0
|  |  | 1*157,71/2 výkop v objektu |  | 78.86
11 |  | 139711101RT3 | Vykopávka v uzavřených prostorách v hor.1-4 | m3 | 78.86 | 0 | 0 | 0 | 0 | 0 | 0 | RTS I / 2020 | 0 |  | 0 | 0 | 0 | 0 | 0 | 0 | 0 | 0 | 0 | 0 | 21 | 0 | 0 | 1 |  |  |  | 0 | 0 | 0 | 13_ | 1_ | _ | 0 | 0 | 0 | 0 | 0 | 0 | 0
|  | Varianta: | hornina 3
|  |  | 1*157,71/2 výkop v objektu |  | 78.86
|  | 15 | Roubení |  |  |  | 0 | 0 | 0 |  | 0.90195 | [17 empty] | 0 | 0 | 0
12 |  | 151101101R00 | Pažení a rozepření stěn rýh - příložné - hl.do 2 m | m2 | 337.15 | 0 | 0 | 0 | 0 | 0.00099 | 0.33378 | RTS I / 2020 | 0 |  | 0 | 0 | 0 | 0 | 0 | 0 | 0 | 0 | 0 | 0 | 21 | 0 | 0 | 1 |  |  |  | 0 | 0 | 0 | 15_ | 1_ | _ | 0 | 0 | 0 | 0.33378 | 0 | 0 | 0
|  |  | 337,15 viz. v.č.201 |  | 337.15
13 |  | 151101111R00 | Odstranění pažení stěn rýh - příložné - hl. do 2 m | m2 | 337.15 | 0 | 0 | 0 | 0 | 0 | 0 | RTS I / 2020 | 0 |  | 0 | 0 | 0 | 0 | 0 | 0 | 0 | 0 | 0 | 0 | 21 | 0 | 0 | 1 |  |  |  | 0 | 0 | 0 | 15_ | 1_ | _ | 0 | 0 | 0 | 0 | 0 | 0 | 0
|  |  | 337,15 viz. zřízení pažení |  | 337.15
14 |  | 151101102R00 | Pažení a rozepření stěn rýh - příložné - hl.do 4 m | m2 | 660.66 | 0 | 0 | 0 | 0 | 0.00086 | 0.56817 | RTS I / 2020 | 0 |  | 0 | 0 | 0 | 0 | 0 | 0 | 0 | 0 | 0 | 0 | 21 | 0 | 0 | 1 |  |  |  | 0 | 0 | 0 | 15_ | 1_ | _ | 0 | 0 | 0 | 0.56817 | 0 | 0 | 0
|  |  | 660,66 viz. v.č.201 |  | 660.66
15 |  | 151101112R00 | Odstranění pažení stěn rýh - příložné - hl. do 4 m | m2 | 660.66 | 0 | 0 | 0 | 0 | 0 | 0 | RTS I / 2020 | 0 |  | 0 | 0 | 0 | 0 | 0 | 0 | 0 | 0 | 0 | 0 | 21 | 0 | 0 | 1 |  |  |  | 0 | 0 | 0 | 15_ | 1_ | _ | 0 | 0 | 0 | 0 | 0 | 0 | 0
|  |  | 660,66 viz. zřízení pažení |  | 660.66
|  | 16 | Přemístění výkopku |  |  |  | 0 | 0 | 0 |  | 0 | [17 empty] | 0 | 0 | 0
16 |  | 161101101R00 | Svislé přemístění výkopku z hor.1-4 do 2,5 m | m3 | 353.59 | 0 | 0 | 0 | 0 | 0 | 0 | RTS I / 2020 | 0 |  | 0 | 0 | 0 | 0 | 0 | 0 | 0 | 0 | 0 | 0 | 21 | 0 | 0 | 1 |  |  |  | 0 | 0 | 0 | 16_ | 1_ | _ | 0 | 0 | 0 | 0 | 0 | 0 | 0
|  |  | 1*353,59 viz. v.č. 201 |  | 353.59
17 |  | 161101102R00 | Svislé přemístění výkopku z hor.1-4 do 4,0 m | m3 | 237.78 | 0 | 0 | 0 | 0 | 0 | 0 | RTS I / 2020 | 0 |  | 0 | 0 | 0 | 0 | 0 | 0 | 0 | 0 | 0 | 0 | 21 | 0 | 0 | 1 |  |  |  | 0 | 0 | 0 | 16_ | 1_ | _ | 0 | 0 | 0 | 0 | 0 | 0 | 0
|  |  | 1*237,78 viz. v.č.201 |  | 237.78
18 |  | 162701105R00 | Vodorovné přemístění výkopku z hor.1-4 do 10000 m | m3 | 591.37 | 0 | 0 | 0 | 0 | 0 | 0 | RTS I / 2020 | 0 |  | 0 | 0 | 0 | 0 | 0 | 0 | 0 | 0 | 0 | 0 | 21 | 0 | 0 | 1 |  |  |  | 0 | 0 | 0 | 16_ | 1_ | _ | 0 | 0 | 0 | 0 | 0 | 0 | 0
|  |  | 353,59+237,78 viz. výkop |  | 591.37
19 |  | 162701109R00 | Příplatek k vod. přemístění hor.1-4 za další 1 km | m3 | 2956.85 | 0 | 0 | 0 | 0 | 0 | 0 | RTS I / 2020 | 0 |  | 0 | 0 | 0 | 0 | 0 | 0 | 0 | 0 | 0 | 0 | 21 | 0 | 0 | 1 |  |  |  | 0 | 0 | 0 | 16_ | 1_ | _ | 0 | 0 | 0 | 0 | 0 | 0 | 0
|  |  | 591,37*5 celkem 15km |  | 2956.85
|  | 17 | Konstrukce ze zemin |  |  |  | 0 | 0 | 0 |  | 0 | [17 empty] | 0 | 0 | 0
20 |  | 171101131R00 | Uložení sypaniny z hor.soudržných a nesoudržných | m3 | 591.37 | 0 | 0 | 0 | 0 | 0 | 0 | RTS I / 2020 | 0 |  | 0 | 0 | 0 | 0 | 0 | 0 | 0 | 0 | 0 | 0 | 21 | 0 | 0 | 1 |  |  |  | 0 | 0 | 0 | 17_ | 1_ | _ | 0 | 0 | 0 | 0 | 0 | 0 | 0
|  |  | 591,37 viz. odvodz zeminy |  | 591.37
21 |  | 174101101R00 | Zásyp jam, rýh, šachet se zhutněním | m3 | 306.64 | 0 | 0 | 0 | 0 | 0 | 0 | RTS I / 2020 | 0 |  | 0 | 0 | 0 | 0 | 0 | 0 | 0 | 0 | 0 | 0 | 21 | 0 | 0 | 1 |  |  |  | 0 | 0 | 0 | 17_ | 1_ | _ | 0 | 0 | 0 | 0 | 0 | 0 | 0
|  |  | 591,37-(158,5+126,23) |  | 306.64
22 |  | 175101101R00 | Obsyp potrubí bez prohození sypaniny | m3 | 157.92 | 0 | 0 | 0 | 0 | 0 | 0 | RTS I / 2020 | 0 |  | 0 | 0 | 0 | 0 | 0 | 0 | 0 | 0 | 0 | 0 | 21 | 0 | 0 | 1 |  |  |  | 0 | 0 | 0 | 17_ | 1_ | _ | 0 | 0 | 0 | 0 | 0 | 0 | 0
|  |  | 287,13*1,1*0,5 |  | 157.92
|  | 19 | Hloubení pro podzemní stěny, ražení a hloubení důlní |  |  |  | 0 | 0 | 0 |  | 0 | [17 empty] | 0 | 0 | 0
23 |  | 199000002R00 | Poplatek za skládku horniny 1- 4 | m3 | 591.37 | 0 | 0 | 0 | 0 | 0 | 0 | RTS I / 2020 | 0 |  | 0 | 0 | 0 | 0 | 0 | 0 | 0 | 0 | 0 | 0 | 21 | 0 | 0 | 1 |  |  |  | 0 | 0 | 0 | 19_ | 1_ | _ | 0 | 0 | 0 | 0 | 0 | 0 | 0
|  |  | 1*591,37 viz. výkopy |  | 591.37
|  | 45 | Podkladní a vedlejší konstrukce (kromě vozovek a železničního svršku) |  |  |  | 0 | 0 | 0 |  | 64.7386 | [17 empty] | 0 | 0 | 0
24 |  | 451572111R00 | Lože pod potrubí z kameniva těženého 0 - 4 mm | m3 | 31.68 | 0 | 0 | 0 | 0 | 1.8908 | 59.8996 | RTS I / 2020 | 0 |  | 0 | 0 | 0 | 0 | 0 | 0 | 0 | 0 | 0 | 0 | 21 | 0 | 0 | 1 |  |  |  | 0 | 0 | 0 | 45_ | 4_ | _ | 0 | 0 | 0 | 59.8996 | 0 | 0 | 0
|  |  | 287,13*1,1*0,1 viz.v.č.201 |  | 31.58
|  |  | 1*1*0,1 Plastová RŠ |  | 0.1
25 |  | 452351101R00 | Bednění desek nebo sedlových loží pod potrubí | m2 | 3.18 | 0 | 0 | 0 | 0 | 0.00441 | 0.014024 | RTS I / 2020 | 0 |  | 0 | 0 | 0 | 0 | 0 | 0 | 0 | 0 | 0 | 0 | 21 | 0 | 0 | 1 |  |  |  | 0 | 0 | 0 | 45_ | 4_ | _ | 0 | 0 | 0 | 0.014024 | 0 | 0 | 0
|  |  | (1,5*1,5*0,1)*3 VIZ.REVIZNÍ ŠACHTY BETONOVÉ |  | 0.68
|  |  | 0,5*0,5*10 BLOKY PRO ZAJIŠTĚNÍ POTRUBÍ PROTI POSUNU |  | 2.5
26 |  | 452313131R00 | Bloky pro potrubí z betonu C 12/15 | m3 | 1.25 | 0 | 0 | 0 | 0 | 2.5 | 3.125 | RTS I / 2020 | 0 |  | 0 | 0 | 0 | 0 | 0 | 0 | 0 | 0 | 0 | 0 | 21 | 0 | 0 | 1 |  |  |  | 0 | 0 | 0 | 45_ | 4_ | _ | 0 | 0 | 0 | 3.125 | 0 | 0 | 0
|  |  | 0,5*0,5*0,5*10 ZAJIŠTĚNÍ POTRUBÍ PROTI POSUNU |  | 1.25
27 |  | 452311131R00 | Desky podkladní pod potrubí z betonu C 12/15 - podkladní beton | m3 | 0.68 | 0 | 0 | 0 | 0 | 2.5 | 1.7 | RTS I / 2020 | 0 |  | 0 | 0 | 0 | 0 | 0 | 0 | 0 | 0 | 0 | 0 | 21 | 0 | 0 | 1 |  |  |  | 0 | 0 | 0 | 45_ | 4_ | _ | 0 | 0 | 0 | 1.7 | 0 | 0 | 0
|  |  | 1,5*1,5*0,1*3 REVIZNÍ ŠACHTY BETONOVÉ |  | 0.68
|  | 721 | Vnitřní kanalizace |  |  |  | 0 | 0 | 0 |  | 5.4959 | [17 empty] | 0 | 0 | 0
28 |  | 721 00-9300VD | Zaměření polohy a tras stávajících instalací,zaměření hloubek | hod | 5 | 0 | 0 | 0 | 0 | 0 | 0 |  | 0 |  | 0 | 0 | 0 | 0 | 0 | 0 | 0 | 0 | 0 | 0 | 21 | 0 | 0 | 7 |  |  |  | 0 | 0 | 0 | 721_ | 72_ | _ | 0 | 0 | 0 | 0 | 0 | 0 | 0
|  |  | 1*5 |  | 5
29 |  | 721 00-5900VD | Ověření tras a dimenzí | hod | 5 | 0 | 0 | 0 | 0 | 0.0001 | 0.0005 |  | 0 |  | 0 | 0 | 0 | 0 | 0 | 0 | 0 | 0 | 0 | 0 | 21 | 0 | 0 | 7 |  |  |  | 0 | 0 | 0 | 721_ | 72_ | _ | 0 | 0 | 0 | 0.0005 | 0 | 0 | 0
|  |  | 1*5 |  | 5
30 |  | 721 02-0900VD | Demontáž stávajících instalací včetně ekologické likvidace odpadu | hod | 40 | 0 | 0 | 0 | 0 | 0 | 0 |  | 0 |  | 0 | 0 | 0 | 0 | 0 | 0 | 0 | 0 | 0 | 0 | 21 | 0 | 0 | 7 |  |  |  | 0 | 0 | 0 | 721_ | 72_ | _ | 0 | 0 | 0 | 0 | 0 | 0 | 0
|  |  | 1*40 |  | 40
31 |  | 721140923R00 | Oprava potrubí litinového, krácení trub DN 70 | kus | 3 | 0 | 0 | 0 | 0 | 0 | 0 | RTS I / 2020 | 0 |  | 0 | 0 | 0 | 0 | 0 | 0 | 0 | 0 | 0 | 0 | 21 | 0 | 0 | 7 |  |  |  | 0 | 0 | 0 | 721_ | 72_ | _ | 0 | 0 | 0 | 0 | 0 | 0 | 0
|  |  | 1*3 |  | 3
32 |  | 721140925R00 | Oprava potrubí litinového, krácení trub DN 100 | kus | 3 | 0 | 0 | 0 | 0 | 0 | 0 | RTS I / 2020 | 0 |  | 0 | 0 | 0 | 0 | 0 | 0 | 0 | 0 | 0 | 0 | 21 | 0 | 0 | 7 |  |  |  | 0 | 0 | 0 | 721_ | 72_ | _ | 0 | 0 | 0 | 0 | 0 | 0 | 0
|  |  | 1*3 |  | 3
33 |  | 721140926R00 | Oprava potrubí litinového, krácení trub DN 125 | kus | 1 | 0 | 0 | 0 | 0 | 0 | 0 | RTS I / 2020 | 0 |  | 0 | 0 | 0 | 0 | 0 | 0 | 0 | 0 | 0 | 0 | 21 | 0 | 0 | 7 |  |  |  | 0 | 0 | 0 | 721_ | 72_ | _ | 0 | 0 | 0 | 0 | 0 | 0 | 0
|  |  | 1*1 |  | 1
34 |  | 721140933R00 | Oprava - přechod z plastových trub na litinu DN 70 | kus | 3 | 0 | 0 | 0 | 0 | 0.00023 | 0.00069 | RTS I / 2020 | 0 |  | 0 | 0 | 0 | 0 | 0 | 0 | 0 | 0 | 0 | 0 | 21 | 0 | 0 | 7 |  |  |  | 0 | 0 | 0 | 721_ | 72_ | _ | 0 | 0 | 0 | 0.00069 | 0 | 0 | 0
|  |  | 1*3 |  | 3
35 |  | 721140935R00 | Oprava - přechod z plastových trub na litinu DN100 | kus | 4 | 0 | 0 | 0 | 0 | 0.00038 | 0.00152 | RTS I / 2020 | 0 |  | 0 | 0 | 0 | 0 | 0 | 0 | 0 | 0 | 0 | 0 | 21 | 0 | 0 | 7 |  |  |  | 0 | 0 | 0 | 721_ | 72_ | _ | 0 | 0 | 0 | 0.00152 | 0 | 0 | 0
|  |  | 1*4 3x100, 1x125 |  | 4
36 |  | 721140913R00 | Oprava-propoj.dosavadního potrubí litinového DN 70 | kus | 3 | 0 | 0 | 0 | 0 | 0 | 0 | RTS I / 2020 | 0 |  | 0 | 0 | 0 | 0 | 0 | 0 | 0 | 0 | 0 | 0 | 21 | 0 | 0 | 7 |  |  |  | 0 | 0 | 0 | 721_ | 72_ | _ | 0 | 0 | 0 | 0 | 0 | 0 | 0
|  |  | 1*3 |  | 3
37 |  | 721140915R00 | Oprava-propoj.dosavadního potrubí litinového DN100, DN125 | kus | 4 | 0 | 0 | 0 | 0 | 0 | 0 | RTS I / 2020 | 0 |  | 0 | 0 | 0 | 0 | 0 | 0 | 0 | 0 | 0 | 0 | 21 | 0 | 0 | 7 |  |  |  | 0 | 0 | 0 | 721_ | 72_ | _ | 0 | 0 | 0 | 0 | 0 | 0 | 0
|  |  | 1*4 |  | 4
38 |  | 721 05-0003VD | Kanalizační potrubí PP DN150-teplotní odolnost 90°C trvale,pro pokl.do země,Montáž a dodávka potrubí včetně tvarovek a těsnění vhodné pro tuky a olej | m | 60 | 0 | 0 | 0 | 0 | 0.0248 | 1.488 |  | 0 |  | 0 | 0 | 0 | 0 | 0 | 0 | 0 | 0 | 0 | 0 | 21 | 0 | 0 | 7 |  |  |  | 0 | 0 | 0 | 721_ | 72_ | _ | 0 | 0 | 0 | 1.488 | 0 | 0 | 0
|  |  | 1*60 viz. v.č.101,201 |  | 60
39 |  | 721176222R00 | Potrubí KG svodné (ležaté) v zemi D 110 x 3,2 mm - montáž a dodávka potrubí včetně tvarovek spojek, těsnění a přechodů | m | 15 | 0 | 0 | 0 | 0 | 0.0021 | 0.0315 | RTS I / 2020 | 0 |  | 0 | 0 | 0 | 0 | 0 | 0 | 0 | 0 | 0 | 0 | 21 | 0 | 0 | 7 |  |  |  | 0 | 0 | 0 | 721_ | 72_ | _ | 0 | 0 | 0 | 0.0315 | 0 | 0 | 0
|  |  | 1*15 viz. v.č.101,201 |  | 15
40 |  | 721176213R00 | Potrubí KG odpadní svislé D 125 x 3,2 mm - montáž a dodávka potrubí včetně tvarovek spojek, těsnění a přechodů | m | 40 | 0 | 0 | 0 | 0 | 0.00198 | 0.0792 | RTS I / 2020 | 0 |  | 0 | 0 | 0 | 0 | 0 | 0 | 0 | 0 | 0 | 0 | 21 | 0 | 0 | 7 |  |  |  | 0 | 0 | 0 | 721_ | 72_ | _ | 0 | 0 | 0 | 0.0792 | 0 | 0 | 0
|  |  | 1*40 viz. v.č.101,201 |  | 40
41 |  | 721176224sz | Potrubí KG svodné (ležaté) v zemi D 160 x 4,7 mm/SN8 - montáž a dodávka potrubí včetně tvarovek spojek, těsnění a přechodů | m | 55 | 0 | 0 | 0 | 0 | 0.00357 | 0.19635 | RTS I / 2020 | 0 |  | 0 | 0 | 0 | 0 | 0 | 0 | 0 | 0 | 0 | 0 | 21 | 0 | 0 | 7 |  |  |  | 0 | 0 | 0 | 721_ | 72_ | _ | 0 | 0 | 0 | 0.19635 | 0 | 0 | 0
|  |  | 1*55 viz. v.č.101, 201 |  | 55
42 |  | 721176225sz | Potrubí KG svodné (ležaté) v zemi D 200 x 5,9 mm/SN8 - montáž a dodávka potrubí včetně tvarovek spojek, těsnění a přechodů | m | 45 | 0 | 0 | 0 | 0 | 0.00403 | 0.18135 | RTS I / 2020 | 0 |  | 0 | 0 | 0 | 0 | 0 | 0 | 0 | 0 | 0 | 0 | 21 | 0 | 0 | 7 |  |  |  | 0 | 0 | 0 | 721_ | 72_ | _ | 0 | 0 | 0 | 0.18135 | 0 | 0 | 0
|  |  | 1*45 viz. v.č. 101, 201 |  | 45
43 |  | 721 06-0000VD | Potrubí kanalizační nerez, hrdlované DN50-motáž a dodávka potrubí včetně tvarovek a těsnění vhodné pro tuky a oleje | m | 10 | 0 | 0 | 0 | 0 | 0.00011 | 0.0011 |  | 0 |  | 0 | 0 | 0 | 0 | 0 | 0 | 0 | 0 | 0 | 0 | 21 | 0 | 0 | 7 |  |  |  | 0 | 0 | 0 | 721_ | 72_ | _ | 0 | 0 | 0 | 0.0011 | 0 | 0 | 0
|  |  | 1*10 viz. v.č. 101, 201, 202 |  | 10
44 |  | 721 06-0001VD | Potrubí kanalizační nerez,hrdlované DN75.Montáž a dodávka potrubí včetně tvarovek a těsnění vhodné pro tuky a oleje | m | 30 | 0 | 0 | 0 | 0 | 0.0014 | 0.042 |  | 0 |  | 0 | 0 | 0 | 0 | 0 | 0 | 0 | 0 | 0 | 0 | 21 | 0 | 0 | 7 |  |  |  | 0 | 0 | 0 | 721_ | 72_ | _ | 0 | 0 | 0 | 0.042 | 0 | 0 | 0
|  |  | 1*30 viz. v.č. 101, 201,202 |  | 30
45 |  | 721 06-0002VD | Potrubí kanalizační nerez,hrdlované DN110.Montáž a dodávka potrubí včetně tvarovek a těsnění vhodné pro tuky a oleje | m | 50 | 0 | 0 | 0 | 0 | 0.0016 | 0.08 |  | 0 |  | 0 | 0 | 0 | 0 | 0 | 0 | 0 | 0 | 0 | 0 | 21 | 0 | 0 | 7 |  |  |  | 0 | 0 | 0 | 721_ | 72_ | _ | 0 | 0 | 0 | 0.08 | 0 | 0 | 0
|  |  | 1*50 viz. v.č. 101, 201, 202 |  | 50
46 |  | 721 06-0003VD | Potrubí kanalizační nerez,hrdlované DN125.Montáž a dodávka potrubí včetně tvarovek a těsnění vhodné pro tuky a oleje | m | 52 | 0 | 0 | 0 | 0 | 0.0019 | 0.0988 |  | 0 |  | 0 | 0 | 0 | 0 | 0 | 0 | 0 | 0 | 0 | 0 | 21 | 0 | 0 | 7 |  |  |  | 0 | 0 | 0 | 721_ | 72_ | _ | 0 | 0 | 0 | 0.0988 | 0 | 0 | 0
|  |  | 1*52 viz. v.č. 101, 201, 202 |  | 52
47 |  | 721 06-0004VD | Potrubí kanalizační nerez,hrdlované DN150.Montáž a dodávka potrubí včetně tvarovek a těsnění vhodné pro tuky a oleje | m | 28 | 0 | 0 | 0 | 0 | 0.012 | 0.336 |  | 0 |  | 0 | 0 | 0 | 0 | 0 | 0 | 0 | 0 | 0 | 0 | 21 | 0 | 0 | 7 |  |  |  | 0 | 0 | 0 | 721_ | 72_ | _ | 0 | 0 | 0 | 0.336 | 0 | 0 | 0
|  |  | 1*28 viz. v.č. 101, 201, 202 |  | 28
48 |  | 721176101R00 | Potrubí HT připojovací D 32 x 1,8 mm - montáž a dodávka potrubí včetně tvarovek spojek, těsnění a přechodů | m | 10 | 0 | 0 | 0 | 0 | 0.00034 | 0.0034 | RTS I / 2020 | 0 |  | 0 | 0 | 0 | 0 | 0 | 0 | 0 | 0 | 0 | 0 | 21 | 0 | 0 | 7 |  |  |  | 0 | 0 | 0 | 721_ | 72_ | _ | 0 | 0 | 0 | 0.0034 | 0 | 0 | 0
|  |  | 1*10 viz. v.č.102, 103, 104, 202 |  | 10
49 |  | 721176102R00 | Potrubí HT připojovací D 40 x 1,8 mm - montáž a dodávka potrubí včetně tvarovek spojek, těsnění a přechodů | m | 25 | 0 | 0 | 0 | 0 | 0.00038 | 0.0095 | RTS I / 2020 | 0 |  | 0 | 0 | 0 | 0 | 0 | 0 | 0 | 0 | 0 | 0 | 21 | 0 | 0 | 7 |  |  |  | 0 | 0 | 0 | 721_ | 72_ | _ | 0 | 0 | 0 | 0.0095 | 0 | 0 | 0
|  |  | 1*25 viz. v.č.102, 103, 104, 202 |  | 25
50 |  | 721176103R00 | Potrubí HT připojovací D 50 x 1,8 mm - montáž a dodávka potrubí včetně tvarovek spojek, těsnění a přechodů | m | 30 | 0 | 0 | 0 | 0 | 0.00047 | 0.0141 | RTS I / 2020 | 0 |  | 0 | 0 | 0 | 0 | 0 | 0 | 0 | 0 | 0 | 0 | 21 | 0 | 0 | 7 |  |  |  | 0 | 0 | 0 | 721_ | 72_ | _ | 0 | 0 | 0 | 0.0141 | 0 | 0 | 0
|  | Varianta: | položka zahrnuje i napojení kondenzátů ve strojovně VZT
|  |  | 1*30 viz. v.č.102, 103, 104, 202 |  | 30
51 |  | 721176105R00 | Potrubí HT připojovací D 110 x 2,7 mm - montáž a dodávka potrubí včetně tvarovek spojek, těsnění a přechodů | m | 10 | 0 | 0 | 0 | 0 | 0.00152 | 0.0152 | RTS I / 2020 | 0 |  | 0 | 0 | 0 | 0 | 0 | 0 | 0 | 0 | 0 | 0 | 21 | 0 | 0 | 7 |  |  |  | 0 | 0 | 0 | 721_ | 72_ | _ | 0 | 0 | 0 | 0.0152 | 0 | 0 | 0
|  |  | 1*10 viz. v.č.102, 103, 104, 202 |  | 10
52 |  | 721176114R00 | Potrubí HT odpadní svislé/zavěšené D 75 x 1,9 mm - montáž a dodávka potrubí včetně tvarovek spojek, těsnění a přechodů | m | 30 | 0 | 0 | 0 | 0 | 0.00078 | 0.0234 | RTS I / 2020 | 0 |  | 0 | 0 | 0 | 0 | 0 | 0 | 0 | 0 | 0 | 0 | 21 | 0 | 0 | 7 |  |  |  | 0 | 0 | 0 | 721_ | 72_ | _ | 0 | 0 | 0 | 0.0234 | 0 | 0 | 0
|  |  | 1*30 viz. v.č.102, 103, 104, 202 |  | 30
53 |  | 721176115R00 | Potrubí HT odpadní svislé/zavěšené D 110 x 2,7 mm - montáž a dodávka potrubí včetně tvarovek spojek, těsnění a přechodů | m | 50 | 0 | 0 | 0 | 0 | 0.00131 | 0.0655 | RTS I / 2020 | 0 |  | 0 | 0 | 0 | 0 | 0 | 0 | 0 | 0 | 0 | 0 | 21 | 0 | 0 | 7 |  |  |  | 0 | 0 | 0 | 721_ | 72_ | _ | 0 | 0 | 0 | 0.0655 | 0 | 0 | 0
|  |  | 1*50 viz. v.č.102, 103, 104, 202 |  | 50
54 |  | 721176116R00 | Potrubí HT odpadní svislé/zavěšené D 125 x 3,1 mm - montáž a dodávka potrubí včetně tvarovek spojek, těsnění a přechodů | m | 10 | 0 | 0 | 0 | 0 | 0.00161 | 0.0161 | RTS I / 2020 | 0 |  | 0 | 0 | 0 | 0 | 0 | 0 | 0 | 0 | 0 | 0 | 21 | 0 | 0 | 7 |  |  |  | 0 | 0 | 0 | 721_ | 72_ | _ | 0 | 0 | 0 | 0.0161 | 0 | 0 | 0
|  |  | 1*10 viz. v.č.102, 103, 104, 202 |  | 10
55 |  | 721 00-00031VD | Podomítkový kondenzační sifon 100x100mm s mechanickým uzávěrem (kuličkou),DN32,včetně podomítkového tělesa a krytu-montáž+dodávka | soub | 5 | 0 | 0 | 0 | 0 | 0.0011 | 0.0055 |  | 0 |  | 0 | 0 | 0 | 0 | 0 | 0 | 0 | 0 | 0 | 0 | 21 | 0 | 0 | 7 |  |  |  | 0 | 0 | 0 | 721_ | 72_ | _ | 0 | 0 | 0 | 0.0055 | 0 | 0 | 0
|  | Varianta: | Pro KLM, položka zahrnuje i přechodový kus nátrubek 1/2"-1"/DN32/40
|  |  | 1*5 viz. v.č. 103,104,202 |  | 5
56 |  | 721 00-0003VD | Kondenzační sifon pro zařízení VZT,pojistka proti vyschnutí | soub | 2 | 0 | 0 | 0 | 0 | 0.0012 | 0.0024 |  | 0 |  | 0 | 0 | 0 | 0 | 0 | 0 | 0 | 0 | 0 | 0 | 21 | 0 | 0 | 7 |  |  |  | 0 | 0 | 0 | 721_ | 72_ | _ | 0 | 0 | 0 | 0.0024 | 0 | 0 | 0
|  | Varianta: | pro VZT, FCU, VZT-KS, položka zahrnuje i přechodový kus nátrubek 1/2"-1"/DN32/40
|  |  | 1*2 rezerva |  | 2
57 |  | 721 00-9155VD | Izolace potrubí včetně tvarovek proti rosení a hluku,minerální vlna/AL povrch tl.25mm | m | 100 | 0 | 0 | 0 | 0 | 0.022 | 2.2 |  | 0 |  | 0 | 0 | 0 | 0 | 0 | 0 | 0 | 0 | 0 | 0 | 21 | 0 | 0 | 7 |  |  |  | 0 | 0 | 0 | 721_ | 72_ | _ | 0 | 0 | 0 | 2.2 | 0 | 0 | 0
|  | Varianta: | Položka zahrnuje izolaci zavěšené splaškové kanalizace, izolaci kondenzátů ve stěnách, a izolaci potrubí při prostupech konstrukcemi
|  |  | 1*100 |  | 100
58 |  | 721194103R00 | Vyvedení odpadních výpustek D 32 x 1,8 | kus | 5 | 0 | 0 | 0 | 0 | 0 | 0 | RTS I / 2020 | 0 |  | 0 | 0 | 0 | 0 | 0 | 0 | 0 | 0 | 0 | 0 | 21 | 0 | 0 | 7 |  |  |  | 0 | 0 | 0 | 721_ | 72_ | _ | 0 | 0 | 0 | 0 | 0 | 0 | 0
|  |  | 1*5 viz. v.č.103,104-202 |  | 5
59 |  | 721194104R00 | Vyvedení odpadních výpustek D 40 x 1,8 | kus | 9 | 0 | 0 | 0 | 0 | 0 | 0 | RTS I / 2020 | 0 |  | 0 | 0 | 0 | 0 | 0 | 0 | 0 | 0 | 0 | 0 | 21 | 0 | 0 | 7 |  |  |  | 0 | 0 | 0 | 721_ | 72_ | _ | 0 | 0 | 0 | 0 | 0 | 0 | 0
|  |  | 1*9 viz. v.č.103,104-202 |  | 9
60 |  | 721194105R00 | Vyvedení odpadních výpustek D 50 x 1,8 | kus | 30 | 0 | 0 | 0 | 0 | 0 | 0 | RTS I / 2020 | 0 |  | 0 | 0 | 0 | 0 | 0 | 0 | 0 | 0 | 0 | 0 | 21 | 0 | 0 | 7 |  |  |  | 0 | 0 | 0 | 721_ | 72_ | _ | 0 | 0 | 0 | 0 | 0 | 0 | 0
|  |  | 1*30 viz. v.č.103,104-202 |  | 30
61 |  | 721194109R00 | Vyvedení odpadních výpustek D 110 x 2,3 | kus | 10 | 0 | 0 | 0 | 0 | 0 | 0 | RTS I / 2020 | 0 |  | 0 | 0 | 0 | 0 | 0 | 0 | 0 | 0 | 0 | 0 | 21 | 0 | 0 | 7 |  |  |  | 0 | 0 | 0 | 721_ | 72_ | _ | 0 | 0 | 0 | 0 | 0 | 0 | 0
|  |  | 1*10 viz. v.č.103,104-202 |  | 10
62 |  | 72100-2536VD | Plastová kanal.šachta prům.600 teleskop.,poklop pro šachtu tř. zat. D400t,rám - montáž+dodávka | soub | 1 | 0 | 0 | 0 | 0 | 0.011 | 0.011 |  | 0 |  | 0 | 0 | 0 | 0 | 0 | 0 | 0 | 0 | 0 | 0 | 21 | 0 | 0 | 7 |  |  |  | 0 | 0 | 0 | 721_ | 72_ | _ | 0 | 0 | 0 | 0.011 | 0 | 0 | 0
|  | Varianta: | dno TGR 600, korug. roura 600/2000mm, betonový prstenec 600, těsnění 600, teleskopický adaptér D400, poklop D400
|  |  | 1*1 viz. specifikace šachet |  | 1
63 |  | 721242110RT2 | Lapač střešních splavenin PP , kloub, zápachová klapka, koš na listí, DN 125, vrchní díl litina - montáž+dodávka | kus | 1 | 0 | 0 | 0 | 0 | 0.0838 | 0.0838 | RTS I / 2020 | 0 |  | 0 | 0 | 0 | 0 | 0 | 0 | 0 | 0 | 0 | 0 | 21 | 0 | 0 | 7 |  |  |  | 0 | 0 | 0 | 721_ | 72_ | _ | 0 | 0 | 0 | 0.0838 | 0 | 0 | 0
|  |  | 1*1 viz. v.č.102-103 |  | 1
64 |  | 721273180R00 | Ventil přivzdušňovací podomítkový včetně vestavbového tělesa, kryt v barvě stěny - montáž+dodávka | kus | 1 | 0 | 0 | 0 | 0 | 0.00038 | 0.00038 | RTS I / 2020 | 0 |  | 0 | 0 | 0 | 0 | 0 | 0 | 0 | 0 | 0 | 0 | 21 | 0 | 0 | 7 |  |  |  | 0 | 0 | 0 | 721_ | 72_ | _ | 0 | 0 | 0 | 0.00038 | 0 | 0 | 0
|  |  | 1*1 viz. v.č.202 |  | 1
65 |  | 721273150R00 | Hlavice ventilační přivětrávací do podhledu včetně mřížky | kus | 10 | 0 | 0 | 0 | 0 | 0.00049 | 0.0049 | RTS I / 2020 | 0 |  | 0 | 0 | 0 | 0 | 0 | 0 | 0 | 0 | 0 | 0 | 21 | 0 | 0 | 7 |  |  |  | 0 | 0 | 0 | 721_ | 72_ | _ | 0 | 0 | 0 | 0.0049 | 0 | 0 | 0
|  |  | 1*10 viz. v.č.202 |  | 10
66 |  | 721223423RT2 | VP100 - Vpust podlahová se zápachovou uzávěrkou funkční i bez vody, izolační souprava, nerez přížka - montáž+dodávka | kus | 1 | 0 | 0 | 0 | 0 | 0.00075 | 0.00075 | RTS I / 2020 | 0 |  | 0 | 0 | 0 | 0 | 0 | 0 | 0 | 0 | 0 | 0 | 21 | 0 | 0 | 7 |  |  |  | 0 | 0 | 0 | 721_ | 72_ | _ | 0 | 0 | 0 | 0.00075 | 0 | 0 | 0
|  | Varianta: | Podlahová vpust DN50/75/110 se svislým odtokem, pevným izolačním límcem, sifonovou vložkou PRIMUS, s plastovým výškově stavitelným nástavcem s rámečkem 14 - 70mm / 123 x 123mm a mřížkou z nerezové oceli 115x115mm. Zápachový uzávěr "Primus" funguje jak s, tak i bez vody. Je tedy vhodný do všech málo udržovaných prostorů jako jsou kotelny, strojovny bazénové techniky a jednotek vzduchotechnických, v místech s temperovanými podlahami atd. Stavební kryt v balení. Kapacita 0,5 l/s
|  |  | 1*1 m.č. 101, 103,201 |  | 1
67 |  | 721 21-0013VD | NVP100 - Podlahový vtok nerez DN100, sifonová vložka,spodní odtok - montáž+dodávka | soub | 9 | 0 | 0 | 0 | 0 | 0.00045 | 0.00405 |  | 0 |  | 0 | 0 | 0 | 0 | 0 | 0 | 0 | 0 | 0 | 0 | 21 | 0 | 0 | 7 |  |  |  | 0 | 0 | 0 | 721_ | 72_ | _ | 0 | 0 | 0 | 0.00405 | 0 | 0 | 0
|  | Varianta: | Podlahová vpust včetně sifonu a protiskluzového roštu. rozměry 300x300x150mm
|  |  | 1*9 viz. v.č. 101,103,201 |  | 9
68 |  | 721 21-0014VD | NVP100 -1- Podlahový vtok nerez DN100, sifonová vložka,spodní odtok - montáž+dodávka | soub | 2 | 0 | 0 | 0 | 0 | 0.00045 | 0.0009 |  | 0 |  | 0 | 0 | 0 | 0 | 0 | 0 | 0 | 0 | 0 | 0 | 21 | 0 | 0 | 7 |  |  |  | 0 | 0 | 0 | 721_ | 72_ | _ | 0 | 0 | 0 | 0.0009 | 0 | 0 | 0
|  | Varianta: | Podlahová vpust včetně sifonu a protiskluzového roštu. rozměry 1000x300x150mm, odtok v kraji
|  |  | 1*2 viz. v.č. 101,103,201 |  | 2
69 |  | 721 20-0100VD | Sifon pro zařízení gastro DN50 - (dřezy, kávovary, komb. výlevky a podobně) - montáž+dodávka | soub | 30 | 0 | 0 | 0 | 0 | 0.011 | 0.33 |  | 0 |  | 0 | 0 | 0 | 0 | 0 | 0 | 0 | 0 | 0 | 0 | 21 | 0 | 0 | 7 |  |  |  | 0 | 0 | 0 | 721_ | 72_ | _ | 0 | 0 | 0 | 0.33 | 0 | 0 | 0
|  | Varianta: | Typ sifonu dle výrobce zařízení a podle pokynů dodavatele gastro
|  |  | 1*30 |  | 30
70 |  | 721 00-0004VD | Tvarovka čistící pro ležatou kanalizaci včetně rámečku a víčka,instalace bez šachty | soub | 1 | 0 | 0 | 0 | 0 | 0.012 | 0.012 |  | 0 |  | 0 | 0 | 0 | 0 | 0 | 0 | 0 | 0 | 0 | 0 | 21 | 0 | 0 | 7 |  |  |  | 0 | 0 | 0 | 721_ | 72_ | _ | 0 | 0 | 0 | 0.012 | 0 | 0 | 0
|  |  | 1*1 v.č. 101, 201 |  | 1
71 |  | 721 00-0001VD | Odpadní kalich s pojistkou proti vyschnutí - montáž+dodávka | soub | 5 | 0 | 0 | 0 | 0 | 0.0012 | 0.006 |  | 0 |  | 0 | 0 | 0 | 0 | 0 | 0 | 0 | 0 | 0 | 0 | 21 | 0 | 0 | 7 |  |  |  | 0 | 0 | 0 | 721_ | 72_ | _ | 0 | 0 | 0 | 0.006 | 0 | 0 | 0
|  |  | 1*5 napojení úkapů od zařízení |  | 5
72 |  | 721 01-0011VD | Protipožární průchodky pro kanalizační potrubí - montáž+dodávka | soub | 10 | 0 | 0 | 0 | 0 | 0.015 | 0.15 |  | 0 |  | 0 | 0 | 0 | 0 | 0 | 0 | 0 | 0 | 0 | 0 | 21 | 0 | 0 | 7 |  |  |  | 0 | 0 | 0 | 721_ | 72_ | _ | 0 | 0 | 0 | 0.15 | 0 | 0 | 0
|  | Varianta: | Položka zahrnuje i označení štítkem dle PBŘ
|  |  | 1*10 |  | 10
73 |  | 721290112R00 | Zkouška těsnosti kanalizace vodou DN 200 | m | 550 | 0 | 0 | 0 | 0 | 0 | 0 | RTS I / 2020 | 0 |  | 0 | 0 | 0 | 0 | 0 | 0 | 0 | 0 | 0 | 0 | 21 | 0 | 0 | 7 |  |  |  | 0 | 0 | 0 | 721_ | 72_ | _ | 0 | 0 | 0 | 0 | 0 | 0 | 0
|  |  | 1*550 |  | 550
74 |  | 721290123R00 | Zkouška těsnosti kanalizace kouřem DN 300 | m | 550 | 0 | 0 | 0 | 0 | 0 | 0 | RTS I / 2020 | 0 |  | 0 | 0 | 0 | 0 | 0 | 0 | 0 | 0 | 0 | 0 | 21 | 0 | 0 | 7 |  |  |  | 0 | 0 | 0 | 721_ | 72_ | _ | 0 | 0 | 0 | 0 | 0 | 0 | 0
|  |  | 1*550 |  | 550
75 |  | 998721102R00 | Přesun hmot pro vnitřní kanalizaci, výšky do 12 m | t | 38.41 | 0 | 0 | 0 | 0 | 0 | 0 | RTS I / 2020 | 0 |  | 0 | 0 | 0 | 0 | 0 | 0 | 0 | 0 | 0 | 0 | 21 | 0 | 0 | 5 |  |  |  | 0 | 0 | 0 | 721_ | 72_ | _ | 0 | 0 | 0 | 0 | 0 | 0 | 0
|  |  | (0,17+0,9+64,74)/2 |  | 32.91
|  |  | 5,5 |  | 5.5
|  | 722 | Vnitřní vodovod |  |  |  | 0 | 0 | 0 |  | 9.9654 | [17 empty] | 0 | 0 | 0
76 |  | 722 09-0011VD | Demontáž stávajících instalací vodovodu včetně ekologické likvidace odpadu | hod | 40 | 0 | 0 | 0 | 0 | 0 | 0 |  | 0 |  | 0 | 0 | 0 | 0 | 0 | 0 | 0 | 0 | 0 | 0 | 21 | 0 | 0 | 7 |  |  |  | 0 | 0 | 0 | 722_ | 72_ | _ | 0 | 0 | 0 | 0 | 0 | 0 | 0
|  |  | 1*40 |  | 40
77 |  | 722170914sz | Napojení na stávající rozvody - montáž a dodávka | kus | 4 | 0 | 0 | 0 | 0 | 0.00674 | 0.02696 | RTS I / 2020 | 0 |  | 0 | 0 | 0 | 0 | 0 | 0 | 0 | 0 | 0 | 0 | 21 | 0 | 0 | 7 |  |  |  | 0 | 0 | 0 | 722_ | 72_ | _ | 0 | 0 | 0 | 0.02696 | 0 | 0 | 0
|  | Varianta: | položka zahrnuje odříznutí potrubí, vsazení odbočky, naspojkování potrubí, propojení potrubí včetně dodávky materiálu
|  |  | 1*4 viz. v.č.105,205 |  | 4
78 |  | 722176212RT2 | Potrubí vícevrstvé PE-RT II/AL/PE-RT II pitná voda lisovaný spoj D 20 x 2,5 mm - montáž a dodávka potrubí včetně tvarovek, spojů a těsnění | m | 285 | 0 | 0 | 0 | 0 | 0.00045 | 0.12825 | RTS I / 2020 | 0 |  | 0 | 0 | 0 | 0 | 0 | 0 | 0 | 0 | 0 | 0 | 21 | 0 | 0 | 7 |  |  |  | 0 | 0 | 0 | 722_ | 72_ | _ | 0 | 0 | 0 | 0.12825 | 0 | 0 | 0
|  |  | 1*285 v.č.105-107,205 |  | 285
79 |  | 722176213R00 | Potrubí vícevrstvé PE-RT II/AL/PE-RT II pitná voda lisovaný spoj D 26 x 3,0 mm - montáž a dodávka potrubí včetně tvarovek, spojů a těsnění | m | 125 | 0 | 0 | 0 | 0 | 0.00059 | 0.07375 | RTS I / 2020 | 0 |  | 0 | 0 | 0 | 0 | 0 | 0 | 0 | 0 | 0 | 0 | 21 | 0 | 0 | 7 |  |  |  | 0 | 0 | 0 | 722_ | 72_ | _ | 0 | 0 | 0 | 0.07375 | 0 | 0 | 0
|  |  | 1*125 v.č.105-107,205 |  | 125
80 |  | 722176214R00 | Potrubí vícevrstvé PE-RT II/AL/PE-RT II pitná voda lisovaný spoj D 32 x 3,0 mm - montáž a dodávka potrubí včetně tvarovek, spojů a těsnění | m | 50 | 0 | 0 | 0 | 0 | 0.00072 | 0.036 | RTS I / 2020 | 0 |  | 0 | 0 | 0 | 0 | 0 | 0 | 0 | 0 | 0 | 0 | 21 | 0 | 0 | 7 |  |  |  | 0 | 0 | 0 | 722_ | 72_ | _ | 0 | 0 | 0 | 0.036 | 0 | 0 | 0
|  |  | 1*50 v.č.105-107,205 |  | 50
81 |  | 722176215R00 | Potrubí vícevrstvé PE-RT II/AL/PE-RT II pitná voda lisovaný spoj D 40 x 3,5 mm - montáž a dodávka potrubí včetně tvarovek, spojů a těsnění | m | 135 | 0 | 0 | 0 | 0 | 0.00092 | 0.1242 | RTS I / 2020 | 0 |  | 0 | 0 | 0 | 0 | 0 | 0 | 0 | 0 | 0 | 0 | 21 | 0 | 0 | 7 |  |  |  | 0 | 0 | 0 | 722_ | 72_ | _ | 0 | 0 | 0 | 0.1242 | 0 | 0 | 0
|  |  | 1*135 v.č.105-107,205 |  | 135
82 |  | 722130233R00 | Potrubí z trub.závit.pozink.svařovan. 11343,DN 25 - montáž a dodávka potrubí včetně tvarovek, spojů a těsnění | m | 10 | 0 | 0 | 0 | 0 | 0.0159 | 0.159 | RTS I / 2020 | 0 |  | 0 | 0 | 0 | 0 | 0 | 0 | 0 | 0 | 0 | 0 | 21 | 0 | 0 | 7 |  |  |  | 0 | 0 | 0 | 722_ | 72_ | _ | 0 | 0 | 0 | 0.159 | 0 | 0 | 0
|  |  | 1*10 viz.v.č.106,205 |  | 10
83 |  | 722130236R00 | Potrubí z trub.závit.pozink.svařovan. 11343,DN 50 - montáž a dodávka potrubí včetně tvarovek, spojů a těsnění | m | 50 | 0 | 0 | 0 | 0 | 0.01793 | 0.8965 | RTS I / 2020 | 0 |  | 0 | 0 | 0 | 0 | 0 | 0 | 0 | 0 | 0 | 0 | 21 | 0 | 0 | 7 |  |  |  | 0 | 0 | 0 | 722_ | 72_ | _ | 0 | 0 | 0 | 0.8965 | 0 | 0 | 0
|  |  | 1*50 viz. v.č. 106,205 |  | 50
84 |  | 722171212R00 | Potrubí z PEHD, D 25 x 2,3 mm - montáž a dodávka potrubí včetně spojů a přechodů | m | 15 | 0 | 0 | 0 | 0 | 0.00052 | 0.0078 | RTS I / 2020 | 0 |  | 0 | 0 | 0 | 0 | 0 | 0 | 0 | 0 | 0 | 0 | 21 | 0 | 0 | 7 |  |  |  | 0 | 0 | 0 | 722_ | 72_ | _ | 0 | 0 | 0 | 0.0078 | 0 | 0 | 0
|  |  | 1*15 přívod pro pítko |  | 15
85 |  | 722 18-0011VD | Izolace potrubí návleková včetně izolace tvarovek na d20/20mm,Montáž+dodávka,lepící páska | m | 150 | 0 | 0 | 0 | 0 | 0.011 | 1.65 |  | 0 |  | 0 | 0 | 0 | 0 | 0 | 0 | 0 | 0 | 0 | 0 | 21 | 0 | 0 | 7 |  |  |  | 0 | 0 | 0 | 722_ | 72_ | _ | 0 | 0 | 0 | 1.65 | 0 | 0 | 0
|  |  | 1*150 potrubí ve stěnách |  | 150
86 |  | 722 18-0012VD | Izolace potrubí návleková včetně izolace tvarovek na d25/25mm,Montáž+dodávka,lepící páska | m | 38 | 0 | 0 | 0 | 0 | 0.012 | 0.456 |  | 0 |  | 0 | 0 | 0 | 0 | 0 | 0 | 0 | 0 | 0 | 0 | 21 | 0 | 0 | 7 |  |  |  | 0 | 0 | 0 | 722_ | 72_ | _ | 0 | 0 | 0 | 0.456 | 0 | 0 | 0
|  |  | 1*38 potrubí ve stěnách |  | 38
87 |  | 722 18-0049VD | Izolace potrubí z min.vlny včetně izolace tvarovek na d20/20mm,povrchová úpr.AL,montáž+dodávka,lepící páska | m | 135 | 0 | 0 | 0 | 0 | 0.011 | 1.485 |  | 0 |  | 0 | 0 | 0 | 0 | 0 | 0 | 0 | 0 | 0 | 0 | 21 | 0 | 0 | 7 |  |  |  | 0 | 0 | 0 | 722_ | 72_ | _ | 0 | 0 | 0 | 1.485 | 0 | 0 | 0
|  |  | 1*135 potrubí v podhledech, kanálech a volně vedené potrubí |  | 135
88 |  | 722 18-0050VD | Izolace potrubí z min.vlny včetně izolace tvarovek na d25/25mm,povrchová úpr.AL,montáž+dodávka,lepící páska | m | 87 | 0 | 0 | 0 | 0 | 0.013 | 1.131 |  | 0 |  | 0 | 0 | 0 | 0 | 0 | 0 | 0 | 0 | 0 | 0 | 21 | 0 | 0 | 7 |  |  |  | 0 | 0 | 0 | 722_ | 72_ | _ | 0 | 0 | 0 | 1.131 | 0 | 0 | 0
|  |  | 1*87 potrubí v podhledech, kanálech a volně vedené potrubí |  | 87
89 |  | 722 18-0051VD | Izolace potrubí z min.vlny včetně izolace tvarovek na d32/30mm,povrchová úpr.AL,montáž+dodávka,lepící páska | m | 50 | 0 | 0 | 0 | 0 | 0.013 | 0.65 |  | 0 |  | 0 | 0 | 0 | 0 | 0 | 0 | 0 | 0 | 0 | 0 | 21 | 0 | 0 | 7 |  |  |  | 0 | 0 | 0 | 722_ | 72_ | _ | 0 | 0 | 0 | 0.65 | 0 | 0 | 0
|  |  | 1*50 potrubí v podhledech, kanálech a volně vedené potrubí |  | 50
90 |  | 722 18-0052VD | Izolace potrubí z min.vlny včetně izolace tvarovek na d40/40mm,povrchová úpr.AL,montáž+dodávka,lepící páska | m | 135 | 0 | 0 | 0 | 0 | 0.014 | 1.89 |  | 0 |  | 0 | 0 | 0 | 0 | 0 | 0 | 0 | 0 | 0 | 0 | 21 | 0 | 0 | 7 |  |  |  | 0 | 0 | 0 | 722_ | 72_ | _ | 0 | 0 | 0 | 1.89 | 0 | 0 | 0
|  |  | 1*135 potrubí v podhledech, kanálech a volně vedené potrubí |  | 135
91 |  | 722 18-0053VD | Izolace potrubí z min.vlny včetně izolace tvarovek na d50/50mm,povrchová úpr.AL,montáž+dodávka,lepící páska | m | 10 | 0 | 0 | 0 | 0 | 0.015 | 0.15 |  | 0 |  | 0 | 0 | 0 | 0 | 0 | 0 | 0 | 0 | 0 | 0 | 21 | 0 | 0 | 7 |  |  |  | 0 | 0 | 0 | 722_ | 72_ | _ | 0 | 0 | 0 | 0.15 | 0 | 0 | 0
|  |  | 1*10 oprava izolace na stávajícím potrubí |  | 10
92 |  | 722 18-0054VD | Izolace potrubí z min.vlny včetně izolace tvarovek na d63/50mm,povrchová úpr.AL,montáž+dodávka,lepící páska | m | 10 | 0 | 0 | 0 | 0 | 0.016 | 0.16 |  | 0 |  | 0 | 0 | 0 | 0 | 0 | 0 | 0 | 0 | 0 | 0 | 21 | 0 | 0 | 7 |  |  |  | 0 | 0 | 0 | 722_ | 72_ | _ | 0 | 0 | 0 | 0.16 | 0 | 0 | 0
|  |  | 1*10 oprava izolace na stávajícím potrubí |  | 10
93 |  | 722 18-9001VD | Izolace z min.vlna tl.25mm/AL-požární rozvod.Izolace potrubí včetně tvarovek | m | 60 | 0 | 0 | 0 | 0 | 0.0036 | 0.216 |  | 0 |  | 0 | 0 | 0 | 0 | 0 | 0 | 0 | 0 | 0 | 0 | 21 | 0 | 0 | 7 |  |  |  | 0 | 0 | 0 | 722_ | 72_ | _ | 0 | 0 | 0 | 0.216 | 0 | 0 | 0
|  |  | 1*60 viz. potrubí pozinkované |  | 60
94 |  | 722 26-0100VD | Vodoměr studená voda Qn=10m3/h dálkový přenos dat včetně baterie, výstup M-BUS - montáž+dodávka | kus | 1 | 0 | 0 | 0 | 0 | 0.022 | 0.022 |  | 0 |  | 0 | 0 | 0 | 0 | 0 | 0 | 0 | 0 | 0 | 0 | 21 | 0 | 0 | 7 |  |  |  | 0 | 0 | 0 | 722_ | 72_ | _ | 0 | 0 | 0 | 0.022 | 0 | 0 | 0
|  |  | 1*1 viz. v.č.105,205 |  | 1
95 |  | 722 00-9001VD | Ventil samoregulační pro syst.cirkulace teplé vody G1/2" s měrnými jímkami- montáž a dodávka | soub | 4 | 0 | 0 | 0 | 0 | 0.012 | 0.048 |  | 0 |  | 0 | 0 | 0 | 0 | 0 | 0 | 0 | 0 | 0 | 0 | 21 | 0 | 0 | 7 |  |  |  | 0 | 0 | 0 | 722_ | 72_ | _ | 0 | 0 | 0 | 0.048 | 0 | 0 | 0
|  |  | 1*4 viz. v.č. 105-107,205 |  | 4
96 |  | 722 00-9026VD | Kontrolovatelná zpětná armatura typ EA G1/2" - montáž+dodávka | soub | 1 | 0 | 0 | 0 | 0 | 0.012 | 0.012 |  | 0 |  | 0 | 0 | 0 | 0 | 0 | 0 | 0 | 0 | 0 | 0 | 21 | 0 | 0 | 7 |  |  |  | 0 | 0 | 0 | 722_ | 72_ | _ | 0 | 0 | 0 | 0.012 | 0 | 0 | 0
|  |  | 1*1 viz. v.č. 107,205 |  | 1
97 |  | 722 00-9024VD | Kontrolovatelná zpětná armatura typ EA 3/4" - montáž+dodávka | soub | 1 | 0 | 0 | 0 | 0 | 0.011 | 0.011 |  | 0 |  | 0 | 0 | 0 | 0 | 0 | 0 | 0 | 0 | 0 | 0 | 21 | 0 | 0 | 7 |  |  |  | 0 | 0 | 0 | 722_ | 72_ | _ | 0 | 0 | 0 | 0.011 | 0 | 0 | 0
|  |  | 1*1 viz. v.č.105,205 |  | 1
98 |  | 722-4223806VD | Zpětná klapka G3/4" pro osazení před termostatický směšovací ventil -montáž+dodávka | kus | 4 | 0 | 0 | 0 | 0 | 0.00011 | 0.00044 |  | 0 |  | 0 | 0 | 0 | 0 | 0 | 0 | 0 | 0 | 0 | 0 | 21 | 0 | 0 | 7 |  |  |  | 0 | 0 | 0 | 722_ | 72_ | _ | 0 | 0 | 0 | 0.00044 | 0 | 0 | 0
|  |  | 1*4 viz. v.č. 106,205 |  | 4
99 |  | 722-4223807VD | Zpětná klapka G3/4"-montáž+dodávka | kus | 1 | 0 | 0 | 0 | 0 | 0.00011 | 0.00011 |  | 0 |  | 0 | 0 | 0 | 0 | 0 | 0 | 0 | 0 | 0 | 0 | 21 | 0 | 0 | 7 |  |  |  | 0 | 0 | 0 | 722_ | 72_ | _ | 0 | 0 | 0 | 0.00011 | 0 | 0 | 0
|  |  | 1*1 viz. v.č.105,205 |  | 1
100 |  | 722-4223802VD | Filtr do potrubí 3/4" - montáž+dodávka | kus | 1 | 0 | 0 | 0 | 0 | 0.011 | 0.011 |  | 0 |  | 0 | 0 | 0 | 0 | 0 | 0 | 0 | 0 | 0 | 0 | 21 | 0 | 0 | 7 |  |  |  | 0 | 0 | 0 | 722_ | 72_ | _ | 0 | 0 | 0 | 0.011 | 0 | 0 | 0
|  |  | 1*1 viz. v.č.105,205 |  | 1
101 |  | 722 29-5081VD | Cirkulační čerpadlo pro systémy cirkulace teplé vody, těleso čerpadla z mosazi -montáž+dodávka | soub | 1 | 0 | 0 | 0 | 0 | 0.012 | 0.012 |  | 0 |  | 0 | 0 | 0 | 0 | 0 | 0 | 0 | 0 | 0 | 0 | 21 | 0 | 0 | 7 |  |  |  | 0 | 0 | 0 | 722_ | 72_ | _ | 0 | 0 | 0 | 0.012 | 0 | 0 | 0
|  | Varianta: | 230V/ měrná energie 0,96m/ průtok 0,36m3/h
|  |  | 1*1 viz. v.č.105,205 |  | 1
102 |  | 722-422 001VD | Uzavírací ventil šikmý pitná voda, 80°C s vyp.-SV+TV G1/2",motáž+dodávka | kus | 4 | 0 | 0 | 0 | 0 | 0 | 0 |  | 0 |  | 0 | 0 | 0 | 0 | 0 | 0 | 0 | 0 | 0 | 0 | 21 | 0 | 0 | 7 |  |  |  | 0 | 0 | 0 | 722_ | 72_ | _ | 0 | 0 | 0 | 0 | 0 | 0 | 0
|  |  | 1*4 viz. v.č. 105-107,205 |  | 4
103 |  | 722-422 002VD | Uzavírací ventil šikmý pitná voda, 80°C s vyp.-SV+TV G3/4",motáž+dodávka | kus | 4 | 0 | 0 | 0 | 0 | 0.00017 | 0.00068 |  | 0 |  | 0 | 0 | 0 | 0 | 0 | 0 | 0 | 0 | 0 | 0 | 21 | 0 | 0 | 7 |  |  |  | 0 | 0 | 0 | 722_ | 72_ | _ | 0 | 0 | 0 | 0.00068 | 0 | 0 | 0
|  |  | 1*4 viz. v.č. 105-107,205 |  | 4
104 |  | 722-422 004VD | Uzavírací ventil šikmý pitná voda, 80°C s vyp.-SV+TV G5/4",motáž+dodávka | kus | 5 | 0 | 0 | 0 | 0 | 0.0002 | 0.001 |  | 0 |  | 0 | 0 | 0 | 0 | 0 | 0 | 0 | 0 | 0 | 0 | 21 | 0 | 0 | 7 |  |  |  | 0 | 0 | 0 | 722_ | 72_ | _ | 0 | 0 | 0 | 0.001 | 0 | 0 | 0
|  |  | 1*5 viz. v.č. 105-107,205 |  | 5
105 |  | 722-422380010VD | Uzavírací ventil šikmý pitná voda, 80°C SV+TV G1/2",motáž+dodávka | kus | 25 | 0 | 0 | 0 | 0 | 0.0015 | 0.0375 |  | 0 |  | 0 | 0 | 0 | 0 | 0 | 0 | 0 | 0 | 0 | 0 | 21 | 0 | 0 | 7 |  |  |  | 0 | 0 | 0 | 722_ | 72_ | _ | 0 | 0 | 0 | 0.0375 | 0 | 0 | 0
|  |  | 1*25 viz. v.č. 105-107,205 |  | 25
106 |  | 722-422380011VD | Uzavírací ventil šikmý pitná voda, 80°C SV+TV G3/4",motáž+dodávka | kus | 15 | 0 | 0 | 0 | 0 | 0.0017 | 0.0255 |  | 0 |  | 0 | 0 | 0 | 0 | 0 | 0 | 0 | 0 | 0 | 0 | 21 | 0 | 0 | 7 |  |  |  | 0 | 0 | 0 | 722_ | 72_ | _ | 0 | 0 | 0 | 0.0255 | 0 | 0 | 0
|  |  | 1*15 viz. v.č. 105-107,205 |  | 15
107 |  | 722-422380013VD | Uzavírací ventil šikmý pitná voda, 80°C SV+TV G5/4",motáž+dodávka | kus | 2 | 0 | 0 | 0 | 0 | 0.002 | 0.004 |  | 0 |  | 0 | 0 | 0 | 0 | 0 | 0 | 0 | 0 | 0 | 0 | 21 | 0 | 0 | 7 |  |  |  | 0 | 0 | 0 | 722_ | 72_ | _ | 0 | 0 | 0 | 0.004 | 0 | 0 | 0
|  |  | 1*2 viz. v.č. 105-107,205 |  | 2
108 |  | 722 00-6126VD | Termostatický směšovací ventil min. 43 l/min s pojistkou proti opatření a nastavitelnou teplotou výtkoku v rozsahu 25-50°C - montáž + dodávka | soub | 2 | 0 | 0 | 0 | 0 | 0.0011 | 0.0022 |  | 0 |  | 0 | 0 | 0 | 0 | 0 | 0 | 0 | 0 | 0 | 0 | 21 | 0 | 0 | 7 |  |  |  | 0 | 0 | 0 | 722_ | 72_ | _ | 0 | 0 | 0 | 0.0022 | 0 | 0 | 0
|  | Varianta: | - před směšovací ventil je nutné nainstalovat zpětné ventily - konstantní teplotu vody nastavíme otáčením ovladače - výstup nastavit na 40°C - trvale reguluje množství teplé a studené vody a každá změna teploty je korigována téměř okamžitě termostatickýcm elementem - uzavření horké vody při výpadku studené vody do 1 s - dodávka včetně teploměru
|  |  | 1*2 rezerva pro gastro |  | 2
109 |  | 722-42239871VD | Pračkový uzavírací ventil se zpětnou klapkou G1/2"x3/4",montáž+dodávka | soub | 3 | 0 | 0 | 0 | 0 | 0.011 | 0.033 |  | 0 |  | 0 | 0 | 0 | 0 | 0 | 0 | 0 | 0 | 0 | 0 | 21 | 0 | 0 | 7 |  |  |  | 0 | 0 | 0 | 722_ | 72_ | _ | 0 | 0 | 0 | 0.033 | 0 | 0 | 0
|  |  | 1*3 viz. v.č. 106,107,205 |  | 3
110 |  | 722-42239050VD | Kohout plnící/vypouštěcí G1/2" - montáž+dodávka | kus | 2 | 0 | 0 | 0 | 0 | 0.0015 | 0.003 |  | 0 |  | 0 | 0 | 0 | 0 | 0 | 0 | 0 | 0 | 0 | 0 | 21 | 0 | 0 | 7 |  |  |  | 0 | 0 | 0 | 722_ | 72_ | _ | 0 | 0 | 0 | 0.003 | 0 | 0 | 0
|  |  | 1*2 viz. v.č.105,205 |  | 2
111 |  | 722 30-0122VD | Mrazuvzdorný ventil do fasády G1/2",nastavitelná délka, uzamykatelná rukojeť - dodávka+montáž | soub | 1 | 0 | 0 | 0 | 0 | 0.012 | 0.012 |  | 0 |  | 0 | 0 | 0 | 0 | 0 | 0 | 0 | 0 | 0 | 0 | 21 | 0 | 0 | 7 |  |  |  | 0 | 0 | 0 | 722_ | 72_ | _ | 0 | 0 | 0 | 0.012 | 0 | 0 | 0
|  |  | 1*1 viz. v.č. 106,205 |  | 1
112 |  | 722-422360VD | Rohový ventil s vřetenovým sítkem a tukovou komorou pro trvale snadné otáčení, G1/2" - montáž + dodávka | kus | 26 | 0 | 0 | 0 | 0 | 0 | 0 |  | 0 |  | 0 | 0 | 0 | 0 | 0 | 0 | 0 | 0 | 0 | 0 | 21 | 0 | 0 | 7 |  |  |  | 0 | 0 | 0 | 722_ | 72_ | _ | 0 | 0 | 0 | 0 | 0 | 0 | 0
|  |  | 1*26 pro vývody gastro |  | 26
113 |  | 722190401R00 | Vyvedení a upevnění výpustek DN 15 | kus | 50 | 0 | 0 | 0 | 0 | 0 | 0 | RTS I / 2020 | 0 |  | 0 | 0 | 0 | 0 | 0 | 0 | 0 | 0 | 0 | 0 | 21 | 0 | 0 | 7 |  |  |  | 0 | 0 | 0 | 722_ | 72_ | _ | 0 | 0 | 0 | 0 | 0 | 0 | 0
|  |  | 1*50 |  | 50
114 |  | 722190402R00 | Vyvedení a upevnění výpustek DN 20 | kus | 10 | 0 | 0 | 0 | 0 | 0 | 0 | RTS I / 2020 | 0 |  | 0 | 0 | 0 | 0 | 0 | 0 | 0 | 0 | 0 | 0 | 21 | 0 | 0 | 7 |  |  |  | 0 | 0 | 0 | 722_ | 72_ | _ | 0 | 0 | 0 | 0 | 0 | 0 | 0
|  |  | 1*10 |  | 10
115 |  | 722-42239090VD | Odvzdušňovací ventil G1/2" - montáž+dodávka | kus | 3 | 0 | 0 | 0 | 0 | 0.001 | 0.003 |  | 0 |  | 0 | 0 | 0 | 0 | 0 | 0 | 0 | 0 | 0 | 0 | 21 | 0 | 0 | 7 |  |  |  | 0 | 0 | 0 | 722_ | 72_ | _ | 0 | 0 | 0 | 0.003 | 0 | 0 | 0
|  | Varianta: | před ventil předřadit uzávěr
|  |  | 1*3 viz. v.č.107,205 |  | 3
116 |  | 722 00-0011VD | Orientační štítky,popisové tabulky - montáž+dodávka | kus | 50 | 0 | 0 | 0 | 0 | 0.001 | 0.05 |  | 0 |  | 0 | 0 | 0 | 0 | 0 | 0 | 0 | 0 | 0 | 0 | 21 | 0 | 0 | 7 |  |  |  | 0 | 0 | 0 | 722_ | 72_ | _ | 0 | 0 | 0 | 0.05 | 0 | 0 | 0
|  | Varianta: | Popis směru a druhu media, popis armatur, popis zařízení, vyznačelí cest k uzávěrům a podobně
|  |  | 1*50 |  | 50
117 |  | 722 00-30067VD | Protipožární ucpávky pro vodovodní potrubí - montáž+dodávka | soub | 6 | 0 | 0 | 0 | 0 | 0.012 | 0.072 |  | 0 |  | 0 | 0 | 0 | 0 | 0 | 0 | 0 | 0 | 0 | 0 | 21 | 0 | 0 | 7 |  |  |  | 0 | 0 | 0 | 722_ | 72_ | _ | 0 | 0 | 0 | 0.072 | 0 | 0 | 0
|  | Varianta: | Položka zahrnuje i označení štítkem dle PBŘ
|  |  | 1*6 viz. v.č.105 |  | 6
118 |  | 722254231RT1 | Hydrantový systém, box nerez průměr 19/20, stálotvará hadice - montáž+dodávka | kus | 1 | 0 | 0 | 0 | 0 | 0.03 | 0.03 | RTS I / 2020 | 0 |  | 0 | 0 | 0 | 0 | 0 | 0 | 0 | 0 | 0 | 0 | 21 | 0 | 0 | 7 |  |  |  | 0 | 0 | 0 | 722_ | 72_ | _ | 0 | 0 | 0 | 0.03 | 0 | 0 | 0
|  |  | 1*1 viz.v.č.106,205 |  | 1
119 |  | 72219090sz | Uzavření/otevření vodovodního potrubí při opravě včetně vypuštění a napuštění systému | kus | 16 | 0 | 0 | 0 | 0 | 0 | 0 | RTS I / 2020 | 0 |  | 0 | 0 | 0 | 0 | 0 | 0 | 0 | 0 | 0 | 0 | 21 | 0 | 0 | 7 |  |  |  | 0 | 0 | 0 | 722_ | 72_ | _ | 0 | 0 | 0 | 0 | 0 | 0 | 0
|  |  | 1*16 |  | 16
120 |  | 722 00-6127VD | Drobný instalační materiál - zátky, spony, víčka, záslepky a podobně | kus | 50 | 0 | 0 | 0 | 0 | 0.002 | 0.1 |  | 0 |  | 0 | 0 | 0 | 0 | 0 | 0 | 0 | 0 | 0 | 0 | 21 | 0 | 0 | 7 |  |  |  | 0 | 0 | 0 | 722_ | 72_ | _ | 0 | 0 | 0 | 0.1 | 0 | 0 | 0
|  |  | 1*50 |  | 50
121 |  | 722290234R00 | Proplach a dezinfekce vodovod.potrubí do DN 80 | m | 670 | 0 | 0 | 0 | 0 | 1e-05 | 0.0067 | RTS I / 2020 | 0 |  | 0 | 0 | 0 | 0 | 0 | 0 | 0 | 0 | 0 | 0 | 21 | 0 | 0 | 7 |  |  |  | 0 | 0 | 0 | 722_ | 72_ | _ | 0 | 0 | 0 | 0.0067 | 0 | 0 | 0
|  |  | 1*670 viz. potrubí |  | 670
122 |  | 722290229R00 | Zkouška tlaku potrubí vodovodního do DN 100 | m | 670 | 0 | 0 | 0 | 0 | 0.00034 | 0.2278 | RTS I / 2020 | 0 |  | 0 | 0 | 0 | 0 | 0 | 0 | 0 | 0 | 0 | 0 | 21 | 0 | 0 | 7 |  |  |  | 0 | 0 | 0 | 722_ | 72_ | _ | 0 | 0 | 0 | 0.2278 | 0 | 0 | 0
|  |  | 1*670 viz. potrubí |  | 670
123 |  | 998722102R00 | Přesun hmot pro vnitřní vodovod, výšky do 12 m | t | 10.1 | 0 | 0 | 0 | 0 | 0 | 0 | RTS I / 2020 | 0 |  | 0 | 0 | 0 | 0 | 0 | 0 | 0 | 0 | 0 | 0 | 21 | 0 | 0 | 5 |  |  |  | 0 | 0 | 0 | 722_ | 72_ | _ | 0 | 0 | 0 | 0 | 0 | 0 | 0
|  |  | 1*10,1 |  | 10.1
|  | 725 | Zařizovací předměty |  |  |  | 0 | 0 | 0 |  | 6.4356 | [17 empty] | 0 | 0 | 0
124 |  | 725 99-0100VD | Demontáž stávajících instalací včetně ekologické likvidace odpadu | hod | 40 | 0 | 0 | 0 | 0 | 0 | 0 |  | 0 |  | 0 | 0 | 0 | 0 | 0 | 0 | 0 | 0 | 0 | 0 | 21 | 0 | 0 | 7 |  |  |  | 0 | 0 | 0 | 725_ | 72_ | _ | 0 | 0 | 0 | 0 | 0 | 0 | 0
|  |  | 1*40 |  | 40
125 |  | 725 03-0004VD | WC - WC závěsné keramické bílé 53cm, bez oplachovacího kruhu, splach.4,5/3L+sedátko s poklopem, oblý tvar-montáž+dodávka | soub | 6 | 0 | 0 | 0 | 0 | 0.011 | 0.066 |  | 0 |  | 0 | 0 | 0 | 0 | 0 | 0 | 0 | 0 | 0 | 0 | 21 | 0 | 0 | 7 |  |  |  | 0 | 0 | 0 | 725_ | 72_ | _ | 0 | 0 | 0 | 0.066 | 0 | 0 | 0
|  | Varianta: | včetně instalační sady, 530x360x350mm
|  |  | 1*6 viz. v.č. 103-107,202,205 |  | 6
126 |  | 725 01VD | WCi závěsný klozet handicap s hlubokým splachováním,keramika bílá,sedátko,hl.700mm,oddálené pneumatické splachování-montáž+dodávka | soub | 1 | 0 | 0 | 0 | 0 | 0.35 | 0.35 |  | 0 |  | 0 | 0 | 0 | 0 | 0 | 0 | 0 | 0 | 0 | 0 | 21 | 0 | 0 | 7 |  |  |  | 0 | 0 | 0 | 725_ | 72_ | _ | 0 | 0 | 0 | 0.35 | 0 | 0 | 0
|  | Varianta: | 700x360x38mm
|  |  | 1*1 viz. v.č. 103,106,202,205 |  | 1
127 |  | 725 11-0300VD | Montážní prvek pro závěsné WC samonosný včetně nádržky,mont.sady a příslušenství,ovládací deska pro 2 splachování - motáž+dodávka | soub | 7 | 0 | 0 | 0 | 0 | 0.045 | 0.315 |  | 0 |  | 0 | 0 | 0 | 0 | 0 | 0 | 0 | 0 | 0 | 0 | 21 | 0 | 0 | 7 |  |  |  | 0 | 0 | 0 | 725_ | 72_ | _ | 0 | 0 | 0 | 0.315 | 0 | 0 | 0
|  | Varianta: | Montážní prvek pro montáž mokrým procesem pro předezdění včetně krycích desek. V položce jsou zahrnuty i montážní prvky pro wc ZTP - 1ks
|  |  | 1*7 |  | 7
128 |  | 725019103R00 | VYL-1 Výlevka závěsná keramická bílá s plastovou mžížkou, odtok DN100 - montáž+dodávka | soubor | 1 | 0 | 0 | 0 | 0 | 0.0109 | 0.0109 | RTS I / 2020 | 0 |  | 0 | 0 | 0 | 0 | 0 | 0 | 0 | 0 | 0 | 0 | 21 | 0 | 0 | 7 |  |  |  | 0 | 0 | 0 | 725_ | 72_ | _ | 0 | 0 | 0 | 0.0109 | 0 | 0 | 0
|  |  | 1*1 viz. v.č 103,107,202,205 |  | 1
129 |  | 725 11-0400VD | VYL-1 Montážní prvek pro uchycení závěsné výlevky včetně nádržky a ovl. tlačítka pro předezdění samonosný, baterie nástěnná- montáž+dodávka | soub | 1 | 0 | 0 | 0 | 0 | 0 | 0 |  | 0 |  | 0 | 0 | 0 | 0 | 0 | 0 | 0 | 0 | 0 | 0 | 21 | 0 | 0 | 7 |  |  |  | 0 | 0 | 0 | 725_ | 72_ | _ | 0 | 0 | 0 | 0 | 0 | 0 | 0
|  |  | 1*1 viz. v.č 106,107,202,205 |  | 1
130 |  | 725019101R00 | VYL Výlevka stojící keramická bílá s plastovou mřížkou, odpad DN100 - montáž+dodávka | soubor | 2 | 0 | 0 | 0 | 0 | 0.01444 | 0.02888 | RTS I / 2020 | 0 |  | 0 | 0 | 0 | 0 | 0 | 0 | 0 | 0 | 0 | 0 | 21 | 0 | 0 | 7 |  |  |  | 0 | 0 | 0 | 725_ | 72_ | _ | 0 | 0 | 0 | 0.02888 | 0 | 0 | 0
|  |  | 1*2 viz. v.č. 103,106,202,205 |  | 2
131 |  | 725 01-9511VD | Ui - Umyvadlo ker. bílé pro tělesně postižené 600x500mm s otvorem pro bat.+ZU pod omítku,mont.sada - montáž+dodávka | soub | 1 | 0 | 0 | 0 | 0 | 0.0012 | 0.0012 |  | 0 |  | 0 | 0 | 0 | 0 | 0 | 0 | 0 | 0 | 0 | 0 | 21 | 0 | 0 | 7 |  |  |  | 0 | 0 | 0 | 725_ | 72_ | _ | 0 | 0 | 0 | 0.0012 | 0 | 0 | 0
|  |  | 1*1 viz. v.č.103,205 |  | 1
132 |  | 725 01-9512VD | U-Umyvadlo keramické bílé 600x450x150mm, s otvorem pro baterii,s přepadem, ZU chtom,montážní sada pro uchycení umyvadla-mont.+dod. | soub | 2 | 0 | 0 | 0 | 0 | 0.035 | 0.07 |  | 0 |  | 0 | 0 | 0 | 0 | 0 | 0 | 0 | 0 | 0 | 0 | 21 | 0 | 0 | 7 |  |  |  | 0 | 0 | 0 | 725_ | 72_ | _ | 0 | 0 | 0 | 0.07 | 0 | 0 | 0
|  | Varianta: | hranaté
|  |  | 1*2 viz. v.č. 103,107,202,205 |  | 2
133 |  | 725 01-9513VD | U1-Umývátko keramické bílé asymetrické 450x250x140mm, s otvorem pro baterii,s přepadem, ZU chtom,montážní sada pro uchycení umyvadla-mont.+dod. | soub | 1 | 0 | 0 | 0 | 0 | 0.035 | 0.035 |  | 0 |  | 0 | 0 | 0 | 0 | 0 | 0 | 0 | 0 | 0 | 0 | 21 | 0 | 0 | 7 |  |  |  | 0 | 0 | 0 | 725_ | 72_ | _ | 0 | 0 | 0 | 0.035 | 0 | 0 | 0
|  | Varianta: | hranaté
|  |  | 1*1 viz. v.č.103,107,202,205 |  | 1
134 |  | 725 01-9513VD | UV-Umyvadlo keramické bílé zápustné oválné 550mm, s otvorem pro baterii, ZU chrom,montážní sada-mont.+dod. | soub | 5 | 0 | 0 | 0 | 0 | 0.035 | 0.175 |  | 0 |  | 0 | 0 | 0 | 0 | 0 | 0 | 0 | 0 | 0 | 0 | 21 | 0 | 0 | 7 |  |  |  | 0 | 0 | 0 | 725_ | 72_ | _ | 0 | 0 | 0 | 0.175 | 0 | 0 | 0
|  | Varianta: | hranaté
|  |  | 1*5 viz. v.č. 103,107,202,205 |  | 5
135 |  | 725 00-5002VD | UV+U1+Ui Baterie stojánková umyvadlová směšovací páková -chrom+2xpohledový rohový ventil G1/2" s možností regulace průtoku - montáž+dodávka | soub | 7 | 0 | 0 | 0 | 0 | 0.18 | 1.26 |  | 0 |  | 0 | 0 | 0 | 0 | 0 | 0 | 0 | 0 | 0 | 0 | 21 | 0 | 0 | 7 |  |  |  | 0 | 0 | 0 | 725_ | 72_ | _ | 0 | 0 | 0 | 1.26 | 0 | 0 | 0
|  | Varianta: | Klasická stojánková páková baterie obsahuje úsporný perlátor s průtokem 5,7l/min a s funkcí nastavitelnosti proudu vody, který navíc výrazně šetří vodu. Tato varianta se dodává bez výpusti. Součástí baterie jsou 2 valitn certifikované připojovací hadice z nerezu.
|  |  | 1*7 pro U1+Ui+UV |  | 7
136 |  | 725 00-5035VD | U Baterie stojánková umyvadlová bezdotyková -chrom+2xrohový ventil G1/2" včetně sady napájecích baterií- montáž+dodávka | soub | 2 | 0 | 0 | 0 | 0 | 0.18 | 0.36 |  | 0 |  | 0 | 0 | 0 | 0 | 0 | 0 | 0 | 0 | 0 | 0 | 21 | 0 | 0 | 7 |  |  |  | 0 | 0 | 0 | 725_ | 72_ | _ | 0 | 0 | 0 | 0.36 | 0 | 0 | 0
|  | Varianta: | Výtokové ramínko s regulací teploty a elektronikou a elektromagnetickým ventilem, propojovací hadice, rohový ventil s filtrem a zpětnou klapkou (2 ks), 4 ks AA alkalických baterií 1,5 V, 2700 mAh s pouzdrem Životnost baterií: 4 ks AA alkalických baterií 1,5 V, 2700 mAh - cca 2 roky (při 100 sepnutích denně) Dosah: standardně 0,13 - 0,19 m, v režimu START/STOP 0,05 - 0,15 m Doporučený pracovní tlak: 0,1 - 0,6 MPa Průtok: 6 l/min. (inf. údaj) Vstup vody: vnější závit G 1/2" Napájecí napětí: 6 V úsporný perlátor, průtok 6 l/min, hygienický proplach, je určena pro přívod teplé a studené vody, nastavení teploty páčkou reaguje na přítomnost rukou ve snímané zóně okamžitým spuštěním vody k vypnutí vody dojde po vyjmutí rukou po uplynutí nastavené doby (možno nastavit v rozsahu 0,25 - 7,75 s) bezpečnostní funkce vypnutí vody po 5 minutách, hlídání stavu baterie, možnost přepnutí do režimu START/STOP, nastavení parametrů pomocí dálkového ovladače
|  |  | 1*2 viz. m.č. 106 a 206 |  | 2
137 |  | 725 00-5017VD | Dálkové ovládání vodovodních baterií | kus | 1 | 0 | 0 | 0 | 0 | 0.0011 | 0.0011 |  | 0 |  | 0 | 0 | 0 | 0 | 0 | 0 | 0 | 0 | 0 | 0 | 21 | 0 | 0 | 7 |  |  |  | 0 | 0 | 0 | 725_ | 72_ | _ | 0 | 0 | 0 | 0.0011 | 0 | 0 | 0
|  |  | 1 |  | 1
138 |  | 725 00-5012VD | VYL, VYL-1 Baterie nástěnná směšovací páková G1/2"x150mm -chrom, otočné ramínko 210mm - montáž+dodávka | soub | 3 | 0 | 0 | 0 | 0 | 0.18 | 0.54 |  | 0 |  | 0 | 0 | 0 | 0 | 0 | 0 | 0 | 0 | 0 | 0 | 21 | 0 | 0 | 7 |  |  |  | 0 | 0 | 0 | 725_ | 72_ | _ | 0 | 0 | 0 | 0.54 | 0 | 0 | 0
|  |  | 1*3 pro VYL, VYL-1 |  | 3
139 |  | 725 00-5800VD | Příslušenství pro umyvadla, dřezy a kávovary, které jsou v dodávce technologie/sifon DN50/DN40 - montáž+dodávka | soub | 30 | 0 | 0 | 0 | 0 | 0.01 | 0.3 |  | 0 |  | 0 | 0 | 0 | 0 | 0 | 0 | 0 | 0 | 0 | 0 | 21 | 0 | 0 | 7 |  |  |  | 0 | 0 | 0 | 725_ | 72_ | _ | 0 | 0 | 0 | 0.3 | 0 | 0 | 0
|  |  | 1*30 zařízení gastro-dle pokynů výrobce |  | 30
140 |  | 725122232R00 | Pi - Pisoár keramický bílý s integrovaným automatickým splachováním, zápachová uzávěrka, montážní sada - montáž+dodávka | soubor | 2 | 0 | 0 | 0 | 0 | 0.016 | 0.032 | RTS I / 2020 | 0 |  | 0 | 0 | 0 | 0 | 0 | 0 | 0 | 0 | 0 | 0 | 21 | 0 | 0 | 7 |  |  |  | 0 | 0 | 0 | 725_ | 72_ | _ | 0 | 0 | 0 | 0.032 | 0 | 0 | 0
|  |  | 1*2 viz. v.č.103,106,202,205 |  | 2
141 |  | 725 03-0008VD | Zdroj bezpečného napětí pro pisoáry 1-5zařízení-montáž+dodávka | soub | 1 | 0 | 0 | 0 | 0 | 0.011 | 0.011 |  | 0 |  | 0 | 0 | 0 | 0 | 0 | 0 | 0 | 0 | 0 | 0 | 21 | 0 | 0 | 7 |  |  |  | 0 | 0 | 0 | 725_ | 72_ | _ | 0 | 0 | 0 | 0.011 | 0 | 0 | 0
|  |  | 1 |  | 1
142 |  | 725 03-0009VD | Dálkové ovládání pro optoelektroniku pisoárů | soub | 1 | 0 | 0 | 0 | 0 | 0.01 | 0.01 |  | 0 |  | 0 | 0 | 0 | 0 | 0 | 0 | 0 | 0 | 0 | 0 | 21 | 0 | 0 | 7 |  |  |  | 0 | 0 | 0 | 725_ | 72_ | _ | 0 | 0 | 0 | 0.01 | 0 | 0 | 0
|  |  | 1 |  | 1
143 |  | 72501-0302VD | S Sprchová vanička litý mramor 1/4 kruh 900x900x30mm, podpěry, sifon s chrom krytkou, průtok 64l/min samočistící - montáž+dodávka | soub | 2 | 0 | 0 | 0 | 0 | 0.35 | 0.7 |  | 0 |  | 0 | 0 | 0 | 0 | 0 | 0 | 0 | 0 | 0 | 0 | 21 | 0 | 0 | 7 |  |  |  | 0 | 0 | 0 | 725_ | 72_ | _ | 0 | 0 | 0 | 0.7 | 0 | 0 | 0
|  |  | 1*2 m.č.106 a 206 |  | 2
144 |  | 72501-0321VD | S Sprchový kout pro 1/4kruh. vaničku - montáž+dodávka | soub | 2 | 0 | 0 | 0 | 0 | 0.35 | 0.7 |  | 0 |  | 0 | 0 | 0 | 0 | 0 | 0 | 0 | 0 | 0 | 0 | 21 | 0 | 0 | 7 |  |  |  | 0 | 0 | 0 | 725_ | 72_ | _ | 0 | 0 | 0 | 0.7 | 0 | 0 | 0
|  | Varianta: | Sprchový kout 900 mm, čtvrtkruh, rádius 550 mm, bílý lesklý profil, 4 mm sklo, madla bílá Čtvrtkruhový sprchový kout 90 x 90 cm nabízíme v ideální výšce 1900 mm. Pevná stěna a posuvné dveře (4 mm) jsou z bezpečnostního kaleného skla Stripy s matnými pruhy, s dekorem Arctic nebo transparentní. Hliníkové profily, výklopný mechanismus a madla jsou v bílém lesklém provedení. Ložiskové pojezdy dveří umožňují snadné otevírání a zavírání. Spec. úprava skla a vnitřní straně.
|  |  | 1*2 m.č.106 a 206 |  | 2
145 |  | 725 00-5044VD | S - Baterie sprchová nástěnná směšovací páková G1/2"x150mm chrom asymetrická páka vlevo, sprchová sada, držák sprchy s nastav. výškou- montáž+dodávka | soub | 2 | 0 | 0 | 0 | 0 | 0.18 | 0.36 |  | 0 |  | 0 | 0 | 0 | 0 | 0 | 0 | 0 | 0 | 0 | 0 | 21 | 0 | 0 | 7 |  |  |  | 0 | 0 | 0 | 725_ | 72_ | _ | 0 | 0 | 0 | 0.36 | 0 | 0 | 0
|  |  | 1*2 m.č. 106,206 |  | 2
146 |  | 725 10-0007VD | B-bidet závěsný,bílá keramika,s otvorem pro baterii ,oblý tvar, série k WC,ZU - montáž+dodávka | soub | 1 | 0 | 0 | 0 | 0 | 0.015 | 0.015 |  | 0 |  | 0 | 0 | 0 | 0 | 0 | 0 | 0 | 0 | 0 | 0 | 21 | 0 | 0 | 7 |  |  |  | 0 | 0 | 0 | 725_ | 72_ | _ | 0 | 0 | 0 | 0.015 | 0 | 0 | 0
|  |  | 1*1 m.č.116 |  | 1
147 |  | 725 11-0400VD | Montážní prvek pro uchycení závěsného bidetu a armatury ,samonosný pro předezdění, montáž mokrým procesem-montáž+dodávka | soub | 1 | 0 | 0 | 0 | 0 | 0 | 0 |  | 0 |  | 0 | 0 | 0 | 0 | 0 | 0 | 0 | 0 | 0 | 0 | 21 | 0 | 0 | 7 |  |  |  | 0 | 0 | 0 | 725_ | 72_ | _ | 0 | 0 | 0 | 0 | 0 | 0 | 0
148 |  | 725 00-5011VD | B Baterie stojánková bidetová směšovací páková bez výpusti -chrom+2xpohledový rohový ventil G1/2" s možností regulace průtoku - montáž+dodávka | soub | 1 | 0 | 0 | 0 | 0 | 0.18 | 0.18 |  | 0 |  | 0 | 0 | 0 | 0 | 0 | 0 | 0 | 0 | 0 | 0 | 21 | 0 | 0 | 7 |  |  |  | 0 | 0 | 0 | 725_ | 72_ | _ | 0 | 0 | 0 | 0.18 | 0 | 0 | 0
|  |  | 1*1 m.č.116 |  | 1
149 |  | 725 98-0013VD | Revizní dvířka do stěny montáž pod obklad, včetně rámu 200x200mm , povrch v barvě stěny v místě osazení - montáž+dodávka | soub | 20 | 0 | 0 | 0 | 0 | 0.011 | 0.22 |  | 0 |  | 0 | 0 | 0 | 0 | 0 | 0 | 0 | 0 | 0 | 0 | 21 | 0 | 0 | 7 |  |  |  | 0 | 0 | 0 | 725_ | 72_ | _ | 0 | 0 | 0 | 0.22 | 0 | 0 | 0
|  | Varianta: | Položka zahrnuje i povrchovou úpravu dvířek a dvířka pro obklad
|  |  | 1*20 |  | 20
150 |  | 725 00-3707VD | WC souprava s krytkou pro montáž na stěnu-provedení nerez-výběr dle architekta-montáž+dodávka | soub | 7 | 0 | 0 | 0 | 0 | 0.0012 | 0.0084 |  | 0 |  | 0 | 0 | 0 | 0 | 0 | 0 | 0 | 0 | 0 | 0 | 21 | 0 | 0 | 7 |  |  |  | 0 | 0 | 0 | 725_ | 72_ | _ | 0 | 0 | 0 | 0.0084 | 0 | 0 | 0
|  |  | 1*7 |  | 7
151 |  | 725 00-3708VD | Držák toaletního papíru nástěnný-nerez-výběr dle architekta | soub | 7 | 0 | 0 | 0 | 0 | 0.011 | 0.077 |  | 0 |  | 0 | 0 | 0 | 0 | 0 | 0 | 0 | 0 | 0 | 0 | 21 | 0 | 0 | 7 |  |  |  | 0 | 0 | 0 | 725_ | 72_ | _ | 0 | 0 | 0 | 0.077 | 0 | 0 | 0
|  |  | 1*7 |  | 7
152 |  | 725 11-9001VD | Nádržka vysoko položená ,bílý plast + RVG1/2"+splach.trubka+hadička k ventilu (spl.trubku vést ve stěně) - montáž+dodávka | soub | 2 | 0 | 0 | 0 | 0 | 0.036 | 0.072 |  | 0 |  | 0 | 0 | 0 | 0 | 0 | 0 | 0 | 0 | 0 | 0 | 21 | 0 | 0 | 7 |  |  |  | 0 | 0 | 0 | 725_ | 72_ | _ | 0 | 0 | 0 | 0.072 | 0 | 0 | 0
|  |  | 1*2 pro srtojící výlevky |  | 2
153 |  | 725 00-1900VD | Závěrečná kompletace keramiky | soub | 24 | 0 | 0 | 0 | 0 | 0.011 | 0.264 |  | 0 |  | 0 | 0 | 0 | 0 | 0 | 0 | 0 | 0 | 0 | 0 | 21 | 0 | 0 | 7 |  |  |  | 0 | 0 | 0 | 725_ | 72_ | _ | 0 | 0 | 0 | 0.264 | 0 | 0 | 0
|  |  | 1*24 |  | 24
154 |  | 725 10-0062VD | Pítko venkovní - prameník s mřížkou-montáž+dodávka | soub | 1 | 0 | 0 | 0 | 0 | 0.25 | 0.25 |  | 0 |  | 0 | 0 | 0 | 0 | 0 | 0 | 0 | 0 | 0 | 0 | 21 | 0 | 0 | 7 |  |  |  | 0 | 0 | 0 | 725_ | 72_ | _ | 0 | 0 | 0 | 0.25 | 0 | 0 | 0
|  | Varianta: | Výška 1200 mm, Výška kohoutku 1100 mm, odtoková mřížka Délka 900 mm, šířka 300 mm, tloušťka 5 mm. Ocelové pítko, které se skládá z těla a odtokové mřížky (vlnový prořez). Betonový základ - viz. stavební část
|  |  | 1*1 viz. v.č. 105 |  | 1
155 |  | 725 00-9133VD | Madlo sklopné k WC U 813x153/trubka d32-nerez | soub | 1 | 0 | 0 | 0 | 0 | 0.0011 | 0.0011 |  | 0 |  | 0 | 0 | 0 | 0 | 0 | 0 | 0 | 0 | 0 | 0 | 21 | 0 | 0 | 7 |  |  |  | 0 | 0 | 0 | 725_ | 72_ | _ | 0 | 0 | 0 | 0.0011 | 0 | 0 | 0
156 |  | 725 00-9134VD | Madlo pevné k WC U 813x153/trubka d32-nerez | soub | 1 | 0 | 0 | 0 | 0 | 0.011 | 0.011 |  | 0 |  | 0 | 0 | 0 | 0 | 0 | 0 | 0 | 0 | 0 | 0 | 21 | 0 | 0 | 7 |  |  |  | 0 | 0 | 0 | 725_ | 72_ | _ | 0 | 0 | 0 | 0.011 | 0 | 0 | 0
157 |  | 725 00-9135VD | Madlo pevné k umyvadlu 400mm-trubka d32-nerez | soub | 1 | 0 | 0 | 0 | 0 | 0.011 | 0.011 |  | 0 |  | 0 | 0 | 0 | 0 | 0 | 0 | 0 | 0 | 0 | 0 | 21 | 0 | 0 | 7 |  |  |  | 0 | 0 | 0 | 725_ | 72_ | _ | 0 | 0 | 0 | 0.011 | 0 | 0 | 0
158 |  | 998725102R00 | Přesun hmot pro zařizovací předměty, výšky do 12 m | t | 6.44 | 0 | 0 | 0 | 0 | 0 | 0 | RTS I / 2020 | 0 |  | 0 | 0 | 0 | 0 | 0 | 0 | 0 | 0 | 0 | 0 | 21 | 0 | 0 | 5 |  |  |  | 0 | 0 | 0 | 725_ | 72_ | _ | 0 | 0 | 0 | 0 | 0 | 0 | 0
159 |  | 725 00-0000 | Poznámka: veškeré pohledové prvky budou před zakoupením vyvzorkovány a odsouhlaseny s architektem a s investorem, standardy - viz. technická zpráva | soub | 0 | 0 | 0 | 0 | 0 | 0 | 0 |  | 0 |  | 0 | 0 | 0 | 0 | 0 | 0 | 0 | 0 | 0 | 0 | 21 | 0 | 0 | 7 |  |  |  | 0 | 0 | 0 | 725_ | 72_ | _ | 0 | 0 | 0 | 0 | 0 | 0 | 0
|  | 767 | Konstrukce doplňkové stavební (zámečnické) |  |  |  | 0 | 0 | 0 |  | 0.03 | [17 empty] | 0 | 0 | 0
160 |  | 767995101R00 | Systémové uložení potrubí a zařízení, nosné žlábky pro potrubí, objímky s pryžovou manžetou, objímky plastové, fixace hrdel proti vysunutí | kg | 500 | 0 | 0 | 0 | 0 | 6e-05 | 0.03 | RTS I / 2020 | 0 |  | 0 | 0 | 0 | 0 | 0 | 0 | 0 | 0 | 0 | 0 | 21 | 0 | 0 | 7 |  |  |  | 0 | 0 | 0 | 767_ | 76_ | _ | 0 | 0 | 0 | 0.03 | 0 | 0 | 0
|  | Varianta: | pomocný a kotevní materiál, antikorozní ochrana nebo materiál s antikorozní ochranou
|  |  | 1*500 |  | 500
161 |  | 998767102R00 | Přesun hmot pro zámečnické konstr., výšky do 12 m | t | 0.03 | 0 | 0 | 0 | 0 | 0 | 0 | RTS I / 2020 | 0 |  | 0 | 0 | 0 | 0 | 0 | 0 | 0 | 0 | 0 | 0 | 21 | 0 | 0 | 5 |  |  |  | 0 | 0 | 0 | 767_ | 76_ | _ | 0 | 0 | 0 | 0 | 0 | 0 | 0
|  | 89 | Ostatní konstrukce a práce na trubním vedení |  |  |  | 0 | 0 | 0 |  | 6.2078 | [17 empty] | 0 | 0 | 0
162 |  | 892591111sz | Kamerová zkouška nového potrubí mimo objekt (dodávka, montáž) | m | 148.46 | 0 | 0 | 0 | 0 | 0 | 0 | RTS I / 2020 | 0 |  | 0 | 0 | 0 | 0 | 0 | 0 | 0 | 0 | 0 | 0 | 21 | 0 | 0 | 1 |  |  |  | 0 | 0 | 0 | 89_ | 8_ | _ | 0 | 0 | 0 | 0 | 0 | 0 | 0
|  |  | 107,76 DN125, DN150-VIZ.ŘEZY |  | 107.76
|  |  | 40,7 DN200-VIZ.ŘEZY |  | 40.7
163 |  | 892573111R00 | Zabezpečení konců kanal. potrubí DN do 200, vodou | úsek | 4 | 0 | 0 | 0 | 0 | 0.00013 | 0.00052 | RTS I / 2020 | 0 |  | 0 | 0 | 0 | 0 | 0 | 0 | 0 | 0 | 0 | 0 | 21 | 0 | 0 | 1 |  |  |  | 0 | 0 | 0 | 89_ | 8_ | _ | 0 | 0 | 0 | 0.00052 | 0 | 0 | 0
|  |  | 4 VIZ.ŘEZY |  | 4
164 |  | 894411111R00 | Zřízení šachet z dílců,dno C 25/30, potrubí DN 200 | kus | 3 | 0 | 0 | 0 | 0 | 2.0143 | 6.0429 | RTS I / 2020 | 0 |  | 0 | 0 | 0 | 0 | 0 | 0 | 0 | 0 | 0 | 0 | 21 | 0 | 0 | 1 |  |  |  | 0 | 0 | 0 | 89_ | 8_ | _ | 0 | 0 | 0 | 6.0429 | 0 | 0 | 0
|  |  | 3 VIZ.SPECIFIKACE RŠ |  | 3
165 |  | 894118001R00 | Příplatek za dalších 0,60 m výšky vstupu | kus | 4 | 0 | 0 | 0 | 0 | 0.03582 | 0.14328 | RTS I / 2020 | 0 |  | 0 | 0 | 0 | 0 | 0 | 0 | 0 | 0 | 0 | 0 | 21 | 0 | 0 | 1 |  |  |  | 0 | 0 | 0 | 89_ | 8_ | _ | 0 | 0 | 0 | 0.14328 | 0 | 0 | 0
|  |  | 4 VIZ.SPECIFIKACE RŠ |  | 4
166 |  | 899103111R00 | Osazení poklopu s rámem do 150 kg | kus | 3 | 0 | 0 | 0 | 0 | 0.00702 | 0.02106 | RTS I / 2020 | 0 |  | 0 | 0 | 0 | 0 | 0 | 0 | 0 | 0 | 0 | 0 | 21 | 0 | 0 | 1 |  |  |  | 0 | 0 | 0 | 89_ | 8_ | _ | 0 | 0 | 0 | 0.02106 | 0 | 0 | 0
|  |  | 3 BETONOVÉ-VIZ.SPECIFIKACE RŠ |  | 3
|  | 97 | Prorážení otvorů a ostatní bourací práce |  |  |  | 0 | 0 | 0 |  | 15.5125 | [17 empty] | 0 | 0 | 0
167 |  | 970031100R00 | Vrtání jádrové do zdiva cihelného do D 100 mm | m | 20.1 | 0 | 0 | 0 | 0 | 0.00214 | 0.043014 | RTS I / 2020 | 0 |  | 0 | 0 | 0 | 0 | 0 | 0 | 0 | 0 | 0 | 0 | 21 | 0 | 0 | 1 |  |  |  | 0 | 0 | 0 | 97_ | 9_ | _ | 0 | 0 | 0 | 0.043014 | 0 | 0 | 0
|  |  | 12*0,85 INSTALACE ZTI |  | 10.2
|  |  | 33*0,3 INSTALACE ZTI |  | 9.9
168 |  | 970031160R00 | Vrtání jádrové do zdiva cihelného do D 160 mm | m | 2.5 | 0 | 0 | 0 | 0 | 0.00214 | 0.00535 | RTS I / 2020 | 0 |  | 0 | 0 | 0 | 0 | 0 | 0 | 0 | 0 | 0 | 0 | 21 | 0 | 0 | 1 |  |  |  | 0 | 0 | 0 | 97_ | 9_ | _ | 0 | 0 | 0 | 0.00535 | 0 | 0 | 0
|  |  | 5*0,5 INSTALACE ZTI |  | 2.5
169 |  | 97005125sz | Vrtání jádrové do ŽB do D 250 mm, zpětné zapravení prostupu | m | 0.5 | 0 | 0 | 0 | 0 | 0.00287 | 0.001435 | RTS I / 2020 | 0 |  | 0 | 0 | 0 | 0 | 0 | 0 | 0 | 0 | 0 | 0 | 21 | 0 | 0 | 1 |  |  |  | 0 | 0 | 0 | 97_ | 9_ | _ | 0 | 0 | 0 | 0.001435 | 0 | 0 | 0
|  |  | 1*0,5 napojení na stáv. RŠ |  | 0.5
170 |  | 974031164sz | Vysekání rýh ve zdi cihelné 15 x 15 cm, zpětné zapravení | m | 80 | 0 | 0 | 0 | 0 | 0.04049 | 3.2392 | RTS I / 2020 | 0 |  | 0 | 0 | 0 | 0 | 0 | 0 | 0 | 0 | 0 | 0 | 21 | 0 | 0 | 1 |  |  |  | 0 | 0 | 0 | 97_ | 9_ | _ | 0 | 0 | 0 | 3.2392 | 0 | 0 | 0
|  |  | 1*80 drážky pro potrubí, niky pro uzávěry a pod. |  | 80
171 |  | 974031167sz | Vysekání rýh ve zdi cihelné 15 x 30 cm, zpětné zapravení | m | 150 | 0 | 0 | 0 | 0 | 0.08149 | 12.2235 | RTS I / 2020 | 0 |  | 0 | 0 | 0 | 0 | 0 | 0 | 0 | 0 | 0 | 0 | 21 | 0 | 0 | 1 |  |  |  | 0 | 0 | 0 | 97_ | 9_ | _ | 0 | 0 | 0 | 12.2235 | 0 | 0 | 0
|  |  | 1*150 drážky pro potrubí, niky pro uzávěry a pod. |  | 150
|  | M46 | Zemní práce při montážích |  |  |  | 0 | 0 | 0 |  | 0 | [17 empty] | 0 | 0 | 0
172 |  | 460921102LP | Geodetické zaměření nového potrubí (dodávka, doprava, mzdy) | m | 148.46 | 0 | 0 | 0 | 0 | 0 | 0 | RTS I/2020 | 0 |  | 0 | 0 | 0 | 0 | 0 | 0 | 0 | 0 | 0 | 0 | 21 | 0 | 0 | 2 |  |  |  | 0 | 0 | 0 | M46_ | 9_ | _ | 0 | 0 | 0 | 0 | 0 | 0 | 0
|  |  | 148,46 VIZ.POLOŽKA-KAMEROVÁ ZKOUŠKA(KANALIZACE) |  | 148.46
|  | S | Přesuny sutí |  |  |  | 0 | 0 | 0 |  | 0 | [17 empty] | 0 | 0 | 0
173 |  | 979081111R00 | Odvoz suti a vybour. hmot na skládku do 1 km | t | 38.75 | 0 | 0 | 0 | 0 | 0 | 0 | RTS I / 2020 | 0 |  | 0 | 0 | 0 | 0 | 0 | 0 | 0 | 0 | 0 | 0 | 21 | 0 | 0 | 5 |  |  |  | 0 | 0 | 0 | S_ | 9_ | _ | 0 | 0 | 0 | 0 | 0 | 0 | 0
|  |  | 15,5*2,5 VIZ.POL. BOURÁNÍ |  | 38.75
174 |  | 979081121R00 | Příplatek k odvozu za každý další 1 km | t | 736.25 | 0 | 0 | 0 | 0 | 0 | 0 | RTS I / 2020 | 0 |  | 0 | 0 | 0 | 0 | 0 | 0 | 0 | 0 | 0 | 0 | 21 | 0 | 0 | 5 |  |  |  | 0 | 0 | 0 | S_ | 9_ | _ | 0 | 0 | 0 | 0 | 0 | 0 | 0
|  |  | 38,75*19 celkem 20km |  | 736.25
175 |  | 979082111R00 | Vnitrostaveništní doprava suti do 10 m | t | 38.75 | 0 | 0 | 0 | 0 | 0 | 0 | RTS I / 2020 | 0 |  | 0 | 0 | 0 | 0 | 0 | 0 | 0 | 0 | 0 | 0 | 21 | 0 | 0 | 5 |  |  |  | 0 | 0 | 0 | S_ | 9_ | _ | 0 | 0 | 0 | 0 | 0 | 0 | 0
|  |  | 38,75 VIZ.ODVOZ SUTI |  | 38.75
176 |  | 979082121R00 | Příplatek k vnitrost. dopravě suti za dalších 5 m | t | 193.75 | 0 | 0 | 0 | 0 | 0 | 0 | RTS I / 2020 | 0 |  | 0 | 0 | 0 | 0 | 0 | 0 | 0 | 0 | 0 | 0 | 21 | 0 | 0 | 5 |  |  |  | 0 | 0 | 0 | S_ | 9_ | _ | 0 | 0 | 0 | 0 | 0 | 0 | 0
|  |  | 38,75*5 VIZ.ODVOZ SUTI |  | 193.75
177 |  | 979093111R00 | Uložení suti na skládku bez zhutnění | t | 38.75 | 0 | 0 | 0 | 0 | 0 | 0 | RTS I / 2020 | 0 |  | 0 | 0 | 0 | 0 | 0 | 0 | 0 | 0 | 0 | 0 | 21 | 0 | 0 | 5 |  |  |  | 0 | 0 | 0 | S_ | 9_ | _ | 0 | 0 | 0 | 0 | 0 | 0 | 0
|  |  | 38,75 VIZ.ODVOZ SUTI |  | 38.75
178 |  | 979999998R00 | Poplatek za skládku suti | t | 38.75 | 0 | 0 | 0 | 0 | 0 | 0 | RTS I / 2020 | 0 |  | 0 | 0 | 0 | 0 | 0 | 0 | 0 | 0 | 0 | 0 | 21 | 0 | 0 | 5 |  |  |  | 0 | 0 | 0 | S_ | 9_ | _ | 0 | 0 | 0 | 0 | 0 | 0 | 0
|  |  | 38,75 VIZ.ODVOZ SUTI |  | 38.75
|  |  | Ostatní materiál |  |  |  | 0 | 0 | 0 |  | 786.611 | [17 empty] | 0 | 0 | 0
179 |  | 583312004 | Kamenivo těžené frakce 0/4 B Jihomor. kraj | t | 263.73 | 0 | 0 | 0 | 0 | 1 | 263.73 | RTS I / 2020 | 0 |  | 0 | 0 | 0 | 0 | 0 | 0 | 0 | 0 | 0 | 0 | 21 | 0 | 0 | 0 |  |  |  | 0 | 0 | 0 | Z99999_ | Z_ | _ | 0 | 0 | 0 | 263.73 | 0 | 0 | 0
|  |  | 157,92*1,67 Viz pol. obsyp |  | 263.73
180 |  | 583315004 | Kamenivo těžené frakce 8/16 B Jihomor. kraj | t | 512.09 | 0 | 0 | 0 | 0 | 1 | 512.09 | RTS I / 2020 | 0 |  | 0 | 0 | 0 | 0 | 0 | 0 | 0 | 0 | 0 | 0 | 21 | 0 | 0 | 0 |  |  |  | 0 | 0 | 0 | Z99999_ | Z_ | _ | 0 | 0 | 0 | 512.09 | 0 | 0 | 0
|  |  | 306,64*1,67 viz. zásyp |  | 512.09
181 |  | 27296093LP | Utěsnění potrubí balónováním do DN200 | kus | 10 | 0 | 0 | 0 | 0 | 0.0035 | 0.035 | RTS I / 2020 | 0 |  | 0 | 0 | 0 | 0 | 0 | 0 | 0 | 0 | 0 | 0 | 21 | 0 | 0 | 0 |  |  |  | 0 | 0 | 0 | Z99999_ | Z_ | _ | 0 | 0 | 0 | 0.035 | 0 | 0 | 0
|  |  | 10 V REVIZNÍCH ŠACHTÁCH |  | 10
182 |  | 55243346.A | Poklop celolitinový průměr 600 mm, zatížení 40 t | kus | 3 | 0 | 0 | 0 | 0 | 0.162 | 0.486 | RTS I / 2020 | 0 |  | 0 | 0 | 0 | 0 | 0 | 0 | 0 | 0 | 0 | 0 | 21 | 0 | 0 | 0 |  |  |  | 0 | 0 | 0 | Z99999_ | Z_ | _ | 0 | 0 | 0 | 0.486 | 0 | 0 | 0
|  |  | 3 VIZ.SPECIFIKACE RŠ |  | 3
183 |  | 59224373.A | Těsnění elastom pro šach díly - DN 1000 | kus | 6 | 0 | 0 | 0 | 0 | 0.002 | 0.012 | RTS I / 2020 | 0 |  | 0 | 0 | 0 | 0 | 0 | 0 | 0 | 0 | 0 | 0 | 21 | 0 | 0 | 0 |  |  |  | 0 | 0 | 0 | Z99999_ | Z_ | _ | 0 | 0 | 0 | 0.012 | 0 | 0 | 0
|  |  | 6 VIZ.SPECIFIKACE RŠ |  | 6
184 |  | 59224175 | Prstenec vyrovnávací 63/60/120 | kus | 1 | 0 | 0 | 0 | 0 | 0.039 | 0.039 | RTS I / 2020 | 0 |  | 0 | 0 | 0 | 0 | 0 | 0 | 0 | 0 | 0 | 0 | 21 | 0 | 0 | 0 |  |  |  | 0 | 0 | 0 | Z99999_ | Z_ | _ | 0 | 0 | 0 | 0.039 | 0 | 0 | 0
|  |  | 1 VIZ.SPECIFIKACE RŠ |  | 1
185 |  | 59224176 | Prstenec vyrovnávací 63/80/120 | kus | 2 | 0 | 0 | 0 | 0 | 0.051 | 0.102 | RTS I / 2020 | 0 |  | 0 | 0 | 0 | 0 | 0 | 0 | 0 | 0 | 0 | 0 | 21 | 0 | 0 | 0 |  |  |  | 0 | 0 | 0 | Z99999_ | Z_ | _ | 0 | 0 | 0 | 0.102 | 0 | 0 | 0
|  |  | 2 VIZ.SPECIFIKACE RŠ |  | 2
186 |  | 59224177 | Prstenec vyrovnávac 63/10/120 | kus | 4 | 0 | 0 | 0 | 0 | 0.068 | 0.272 | RTS I / 2020 | 0 |  | 0 | 0 | 0 | 0 | 0 | 0 | 0 | 0 | 0 | 0 | 21 | 0 | 0 | 0 |  |  |  | 0 | 0 | 0 | Z99999_ | Z_ | _ | 0 | 0 | 0 | 0.272 | 0 | 0 | 0
|  |  | 4 VIZ.SPECIFIKACE RŠ |  | 4
187 |  | 59224353.A | Konus šachetní 100-63/58/12 | kus | 3 | 0 | 0 | 0 | 0 | 0.585 | 1.755 | RTS I / 2020 | 0 |  | 0 | 0 | 0 | 0 | 0 | 0 | 0 | 0 | 0 | 0 | 21 | 0 | 0 | 0 |  |  |  | 0 | 0 | 0 | Z99999_ | Z_ | _ | 0 | 0 | 0 | 1.755 | 0 | 0 | 0
|  |  | 3 VIZ.SPECIFIKACE RŠ |  | 3
188 |  | 59224356.A | Skruž šachetní 100/25/12 | kus | 1 | 0 | 0 | 0 | 0 | 0.25 | 0.25 | RTS I / 2020 | 0 |  | 0 | 0 | 0 | 0 | 0 | 0 | 0 | 0 | 0 | 0 | 21 | 0 | 0 | 0 |  |  |  | 0 | 0 | 0 | Z99999_ | Z_ | _ | 0 | 0 | 0 | 0.25 | 0 | 0 | 0
|  |  | 1 VIZ.SPECIFIKACE RŠ |  | 1
189 |  | 59224359.A | Skruž šachetní 100/50/12 | kus | 1 | 0 | 0 | 0 | 0 | 0.5 | 0.5 | RTS I / 2020 | 0 |  | 0 | 0 | 0 | 0 | 0 | 0 | 0 | 0 | 0 | 0 | 21 | 0 | 0 | 0 |  |  |  | 0 | 0 | 0 | Z99999_ | Z_ | _ | 0 | 0 | 0 | 0.5 | 0 | 0 | 0
|  |  | 1 VIZ.SPECIFIKACE RŠ |  | 1
190 |  | 59224364.A | Skruž šachetní 100/100/12 | kus | 1 | 0 | 0 | 0 | 0 | 1 | 1 | RTS I / 2020 | 0 |  | 0 | 0 | 0 | 0 | 0 | 0 | 0 | 0 | 0 | 0 | 21 | 0 | 0 | 0 |  |  |  | 0 | 0 | 0 | Z99999_ | Z_ | _ | 0 | 0 | 0 | 1 | 0 | 0 | 0
|  |  | 1 VIZ. SPECIFIKACE RŠ |  | 1
191 |  | 59224372.SZ | Dno šachetní 100/470 KOM tl.15 cm. jednolité (dodáv, doprava) | kus | 1 | 0 | 0 | 0 | 0 | 2.59 | 2.59 | RTS I / 2020 | 0 |  | 0 | 0 | 0 | 0 | 0 | 0 | 0 | 0 | 0 | 0 | 21 | 0 | 0 | 0 |  |  |  | 0 | 0 | 0 | Z99999_ | Z_ | _ | 0 | 0 | 0 | 2.59 | 0 | 0 | 0
|  |  | 1 VIZ.SPECIFIKACE RŠ |  | 1
192 |  | 59224373.SZ | Dno šachetní 100/450 KOM tl.15 cm. jednolité (dodáv, doprava) | kus | 1 | 0 | 0 | 0 | 0 | 1.16 | 1.16 | RTS I / 2020 | 0 |  | 0 | 0 | 0 | 0 | 0 | 0 | 0 | 0 | 0 | 0 | 21 | 0 | 0 | 0 |  |  |  | 0 | 0 | 0 | Z99999_ | Z_ | _ | 0 | 0 | 0 | 1.16 | 0 | 0 | 0
|  |  | 1 VIZ.SPECIFIKACE RŠ |  | 1
193 |  | 59224374.SZ | Dno šachetní 100/869 KOM tl.15 cm. jednolité (dodáv, doprava) | kus | 1 | 0 | 0 | 0 | 0 | 2.59 | 2.59 | RTS I / 2020 | 0 |  | 0 | 0 | 0 | 0 | 0 | 0 | 0 | 0 | 0 | 0 | 21 | 0 | 0 | 0 |  |  |  | 0 | 0 | 0 | Z99999_ | Z_ | _ | 0 | 0 | 0 | 2.59 | 0 | 0 | 0
|  |  | 1 VIZ.SPECIFIKACE RŠ |  | 1
194 |  | 5586590RK | Fólie výstražná modrá "POZOR VODA" + 2 vodiče | m | 15 | 0 | 0 | 0 | 0 | 0 | 0 |  | 0 |  | 0 | 0 | 0 | 0 | 0 | 0 | 0 | 0 | 0 | 0 | 21 | 0 | 0 | 0 |  |  |  | 0 | 0 | 0 | Z99999_ | Z_ | _ | 0 | 0 | 0 | 0 | 0 | 0 | 0
|  |  | 15 přívod pro pítko |  | 15
[7 empty] | Celkem: |  | 0
Poznámka:

## součet
součet
Název stavby: | PdF - VYBUDOVÁNÍ MENZY NA POŘÍČÍ 7-9 |  | Objednatel:
Druh stavby: | D.1.4.5 ZAŘÍZENÍ ZDRAVOTNĚ TECHNICKÝCH INSTALACÍ |  | Projektant:
Lokalita: | BRNO |  | Zhotovitel:
Zpracoval: |  |  | Zpracováno dne: | 0
Objekt | Kód | Zkrácený popis | Náklady (Kč) - dodávka | Náklady (Kč) - Montáž | Náklady (Kč) - celkem | Celková hmotnost (t)
| 11 | Přípravné a přidružené práce | 0 | 0 | 0 | 0.16967 | T | 0
| 13 | Hloubené vykopávky | 0 | 0 | 0 | 0 | T | 0
| 15 | Roubení | 0 | 0 | 0 | 0.90195 | T | 0
| 16 | Přemístění výkopku | 0 | 0 | 0 | 0 | T | 0
| 17 | Konstrukce ze zemin | 0 | 0 | 0 | 0 | T | 0
| 19 | Hloubení pro podzemní stěny, ražení a hloubení důlní | 0 | 0 | 0 | 0 | T | 0
| 45 | Podkladní a vedlejší konstrukce (kromě vozovek a železničního svršku) | 0 | 0 | 0 | 64.7386 | T | 0
| 721 | Vnitřní kanalizace | 0 | 0 | 0 | 5.4959 | T | 0
| 722 | Vnitřní vodovod | 0 | 0 | 0 | 9.9654 | T | 0
| 725 | Zařizovací předměty | 0 | 0 | 0 | 6.4356 | T | 0
| 767 | Konstrukce doplňkové stavební (zámečnické) | 0 | 0 | 0 | 0.03 | T | 0
| 89 | Ostatní konstrukce a práce na trubním vedení | 0 | 0 | 0 | 6.2078 | T | 0
| 97 | Prorážení otvorů a ostatní bourací práce | 0 | 0 | 0 | 15.5125 | T | 0
| M46 | Zemní práce při montážích | 0 | 0 | 0 | 0 | T | 0
| S | Přesuny sutí | 0 | 0 | 0 | 0 | T | 0
|  | Ostatní materiál | 0 | 0 | 0 | 786.611 | T | 0
|  |  |  | Celkem: | 0

## Krycí list
Krycí list
Název stavby: |  | PdF - VYBUDOVÁNÍ MENZY NA POŘÍČÍ 7-9 |  | Objednatel: |  |  | IČ/DIČ:
Druh stavby: |  | D.1.4.5 ZAŘÍZENÍ ZDRAVOTNĚ TECHNICKÝCH INSTALACÍ |  | Projektant: |  |  | IČ/DIČ:
Lokalita: |  | BRNO |  | Zhotovitel: |  |  | IČ/DIČ:
Začátek výstavby: |  |  |  | Konec výstavby: |  |  | Položek: | 194
JKSO: |  |  |  | Zpracoval: |  |  | Datum: | 0
Rozpočtové náklady v Kč
A | Základní rozpočtové náklady |  | B | Doplňkové náklady |  | C | Náklady na umístění stavby (NUS)
HSV | Dodávky | 0 | Práce přesčas |  | 0 | Zařízení staveniště |  | 0
| Montáž | 0 | Bez pevné podl. |  | 0 | Mimostav. doprava |  | 0
PSV | Dodávky | 0 | Kulturní památka |  | 0 | Územní vlivy |  | 0
| Montáž | 0 |  |  |  | Provozní vlivy |  | 0
"M" | Dodávky | 0 |  |  |  | Ostatní |  | 0
| Montáž | 0 |  |  |  | NUS z rozpočtu |  | 0
Ostatní materiál |  | 0
Přesun hmot a sutí |  | 0
ZRN celkem |  | 0 | DN celkem |  | 0 | NUS celkem |  | 0
|  |  | DN celkem z obj. |  | 0 | NUS celkem z obj. |  | 0
[6 empty] | ORN celkem |  | 0
[6 empty] | ORN celkem z obj. |  | 0
Základ 0% |  | 0
Základ 15% |  | 0 | DPH 15% |  | 0 | Celkem bez DPH |  | 0
Základ 21% |  | 0 | DPH 21% |  | 0 | Celkem včetně DPH |  | 0
Projektant |  |  | Objednatel |  |  | Zhotovitel
Datum, razítko a podpis |  |  | Datum, razítko a podpis |  |  | Datum, razítko a podpis
Poznámka: