## Krycí list
KRYCÍ LIST ROZPOČTU
Objekt : |  | Název objektu : | UT_změna 1 |  | JKSO :
Stavba : |  | Název stavby : |  |  | SKP :
Projektant : |  |  |  | Počet měrných jednotek : |  | 0
Objednatel : |  |  |  | Náklady na MJ : |  | 0
Počet listů : |  |  |  | Zakázkové číslo :
Zpracovatel projektu : |  |  |  | Zhotovitel :
Batroš Bohumil
ROZPOČTOVÉ NÁKLADY
Rozpočtové náklady II. a III. hlavy |  |  | Vedlejší rozpočtové náklady
| Dodávka celkem | 0
Z | Montáž celkem | 0
R | HSV celkem | 0
N | PSV celkem | 0
ZRN celkem |  | 0
HZS |  | 0
RN II.a III.hlavy |  | 0 | Ostatní VRN |  |  | 0
ZRN+VRN+HZS |  | 0 | VRN celkem |  |  | 0
Vypracoval |  | Za zhotovitele |  | Za objednatele
|  | Jméno : |  | Jméno :
Datum : |  | Datum : |  | Datum :
|  | Podpis: |  | Podpis :
Základ pro DPH |  | 0 | % činí : |  | 0
Základ pro DPH |  | 15 | % činí : |  | 0
DPH |  | 15 | % činí : |  | 0
Základ pro DPH |  | 21 | % činí : |  | 0
DPH |  | 21 | % činí : |  | 0
CENA ZA OBJEKT CELKEM |  |  |  |  | 0
Poznámka :

## Rekapitulace
Stavba :
Objekt :
UT_změna 1
REKAPITULACE STAVEBNÍCH DÍLŮ
| Stavební díl |  | HSV | PSV | Dodávka | Montáž | HZS
713 | Izolace tepelné |  | 0 | 0 | 0 | 0 | 0
732 | Strojovny |  | 0 | 0 | 0 | 0 | 0
733 | Rozvod potrubí |  | 0 | 0 | 0 | 0 | 0
734 | Armatury |  | 0 | 0 | 0 | 0 | 0
735 | Otopná tělesa |  | 0 | 0 | 0 | 0 | 0
783 | Nátěry |  | 0 | 0 | 0 | 0 | 0
| CELKEM OBJEKT |  | 0 | 0 | 0 | 0 | 0
VEDLEJŠÍ ROZPOČTOVÉ NÁKLADY
Název VRN |  |  | Kč | % | Základna |  | Kč
[5 empty] | 0 |  | 0 | 8
| CELKEM VRN |  |  |  |  | 0

## Položky
Položkový rozpočet
Stavba : |  |  | UT_změna 1 |  | 0
Objekt :
P.č. | Číslo položky | Název položky | MJ | množství | cena / MJ | celkem (Kč)
Díl: | 713 | Izolace tepelné |  |  |  |  | 1
1 | 998 71-3203.R00 | Přesun hmot pro izolace tepelné, výšky do 24 m | % | 0.01 |  |  | 2 | 12 | 0 | 1 | 2 | 0 | 0 | 0 | 0 | 0 | 0
2 | R1 | montáž tepelné izolace | m | 599 |  |  | 2 | 12 | 0 | 2 | 2 | 0 | 0 | 0 | 0 | 0 | 0
3 | R2 | Pouzdro potrubní izolační min. vata+Al folie pro DN15 tl. 20mm | m | 100 |  |  | 2 | 12 | 1 | 3 | 2 | 0 | 0 | 0 | 0 | 0 | 0.00027
4 | R3 | Pouzdro potrubní izolační min. vata+Al folie pro DN20 tl. 20mm | m | 40 |  |  | 2 | 12 | 1 | 4 | 2 | 0 | 0 | 0 | 0 | 0 | 0.00027
5 | R3 | Pouzdro potrubní izolační min. vata+Al folie pro DN25 tl. 30mm | m | 10 |  |  | 2 | 12 | 1 | 5 | 2 | 0 | 0 | 0 | 0 | 0 | 0.00027
6 | R4 | Pouzdro potrubní izolační min. vata+Al folie pro DN32 tl. 30mm | m | 15 |  |  | 2 | 12 | 1 | 6 | 2 | 0 | 0 | 0 | 0 | 0 | 0.00027
7 | R5 | Pouzdro potrubní izolační min. vata+Al folie pro DN40 tl. 40mm | m | 90 |  |  | 2 | 12 | 1 | 7 | 2 | 0 | 0 | 0 | 0 | 0 | 0.00027
8 | R6 | Pouzdro potrubní izolační min. vata+Al folie pro DN50 tl. 50mm | m | 309 |  |  | 2 | 12 | 1 | 8 | 2 | 0 | 0 | 0 | 0 | 0 | 0.00027
9 | R7 | Tepelná návlek. izolace 18/25 | m | 15 |  |  | 2 | 12 | 0 | 9 | 2 | 0 | 0 | 0 | 0 | 0 | 0
10 | R8 | Tepelná návlek. izolace 22/25 | m | 20 |  |  | 2 | 12 | 0 | 10 | 2 | 0 | 0 | 0 | 0 | 0 | 0
11 | R9 | oprava izolace rozdělovače min. vatou s Al folií | m2 | 2 |  |  | 2 | 12 | 0 | 11 | 2 | 0 | 0 | 0 | 0 | 0 | 0
| Celkem za | 713 Izolace tepelné |  |  |  |  | 4 |  |  |  |  | 0 | 0 | 0 | 0 | 0
Díl: | 732 | Strojovny |  |  |  |  | 1
12 | 998 73-2201.R00 | Přesun hmot pro strojovny, výšky do 6 m | % | 0.01 |  |  | 2 | 12 | 0 | 12 | 2 | 0 | 0 | 0 | 0 | 0 | 0
13 | R10 | montáž cirkulačních čerpadel do potrubí, 230v | ks | 2 |  |  | 2 | 12 | 0 | 13 | 2 | 0 | 0 | 0 | 0 | 0 | 0
14 | R11 | cirkulační elektronické čerpadlo 230V, DN25, 25-60 | ks | 2 |  |  | 2 | 12 | 0 | 14 | 2 | 0 | 0 | 0 | 0 | 0 | 0
| Celkem za | 732 Strojovny |  |  |  |  | 4 |  |  |  |  | 0 | 0 | 0 | 0 | 0
Díl: | 733 | Rozvod potrubí |  |  |  |  | 1
15 | 998 73-3203.R00 | Přesun hmot pro rozvody potrubí, výšky do 24 m | % | 0.01 |  |  | 2 | 12 | 0 | 15 | 2 | 0 | 0 | 0 | 0 | 0 | 0
16 | 733 11-1103.R00 | Potrubí závitové bezešvé běžné nízkotlaké DN 15 | m | 115 |  |  | 2 | 12 | 0 | 16 | 2 | 0 | 0 | 0 | 0 | 0 | 0.00688
17 | 733 11-1104.R00 | Potrubí závitové bezešvé běžné nízkotlaké DN 20 | m | 60 |  |  | 2 | 12 | 0 | 17 | 2 | 0 | 0 | 0 | 0 | 0 | 0.00658
18 | 733 11-1105.R00 | Potrubí závitové bezešvé běžné nízkotlaké DN 25 | m | 10 |  |  | 2 | 12 | 0 | 18 | 2 | 0 | 0 | 0 | 0 | 0 | 0.00742
19 | 733 11-1106.R00 | Potrubí závitové bezešvé běžné nízkotlaké DN 32 | m | 15 |  |  | 2 | 12 | 0 | 19 | 2 | 0 | 0 | 0 | 0 | 0 | 0.00837
20 | 733 11-1107.R00 | Potrubí závitové bezešvé běžné nízkotlaké DN 40 | m | 90 |  |  | 2 | 12 | 0 | 20 | 2 | 0 | 0 | 0 | 0 | 0 | 0.00878
21 | 733 11-1108.R00 | Potrubí závitové bezešvé běžné nízkotlaké DN 50 | m | 309 |  |  | 2 | 12 | 0 | 21 | 2 | 0 | 0 | 0 | 0 | 0 | 0.01046
22 | R12 | tlakové zkoušky ocel. potrubí | m | 599 |  |  | 2 | 12 | 0 | 22 | 2 | 0 | 0 | 0 | 0 | 0 | 0
| Celkem za | 733 Rozvod potrubí |  |  |  |  | 4 |  |  |  |  | 0 | 0 | 0 | 0 | 0
Díl: | 734 | Armatury |  |  |  |  | 1
23 | 998 73-4203.R00 | Přesun hmot pro armatury, výšky do 24 m | % | 0.01 |  |  | 2 | 12 | 0 | 23 | 2 | 0 | 0 | 0 | 0 | 0 | 0
24 | R13 | montáž armatur | ks | 104 |  |  | 2 | 12 | 0 | 24 | 2 | 0 | 0 | 0 | 0 | 0 | 0
25 | R14 | Filtr DN40 | ks | 2 |  |  | 2 | 12 | 0 | 25 | 2 | 0 | 0 | 0 | 0 | 0 | 0
26 | R15 | komplet sestava měřiče tepla Qopt.-1,5 m3/hod M-bus | ks | 1 |  |  | 2 | 12 | 0 | 26 | 2 | 0 | 0 | 0 | 0 | 0 | 0
27 | R16 | vypouštěcí kohout DN15 | ks | 1 |  |  | 2 | 12 | 0 | 27 | 2 | 0 | 0 | 0 | 0 | 0 | 0
28 | R17 | Manometr | ks | 5 |  |  | 2 | 12 | 0 | 28 | 2 | 0 | 0 | 0 | 0 | 0 | 0
29 | R18 | odvzdušnění | ks | 5 |  |  | 2 | 12 | 0 | 29 | 2 | 0 | 0 | 0 | 0 | 0 | 0
30 | R19 | Teploměr | ks | 3 |  |  | 2 | 12 | 0 | 30 | 2 | 0 | 0 | 0 | 0 | 0 | 0
31 | R20 | Kul. ventil DN25 | ks | 2 |  |  | 2 | 12 | 0 | 31 | 2 | 0 | 0 | 0 | 0 | 0 | 0
32 | R21 | Kul. ventil DN40 | ks | 7 |  |  | 2 | 12 | 0 | 32 | 2 | 0 | 0 | 0 | 0 | 0 | 0
33 | R22 | reg. ventil DN32, vyvažovací | ks | 2 |  |  | 2 | 12 | 0 | 33 | 2 | 0 | 0 | 0 | 0 | 0 | 0
34 | R23 | zpětná klapka DN40 | ks | 2 |  |  | 2 | 12 | 0 | 34 | 2 | 0 | 0 | 0 | 0 | 0 | 0
35 | R24 | připoj. set ( H armatura + ruční termostat. hlavice+ kryt ) | ks | 13 |  |  | 2 | 12 | 0 | 35 | 2 | 0 | 0 | 0 | 0 | 0 | 0
36 | R25 | připoj. set ( H armatura + el. hlavice 0-10, 24V ) | ks | 5 |  |  | 2 | 12 | 0 | 36 | 2 | 0 | #REF! | 0 | 0 | 0 | 0
37 | R26 | vyv. ventil TBV DN15 | ks | 1 |  |  | 2 | 12 | 0 | 37 | 2 | 0 | 0 | 0 | 0 | 0 | 0
38 | R27 | tlak. nez. reg. a vyv. ventil DN25 vč. pohonu | ks | 1 |  |  | 2 | 12 | 0 | 38 | 2 | 0 | 0 | 0 | 0 | 0 | 0
39 | R28 | připoj. set ( ventil + šroubení+el. hlavice 0-10, 24V ) pro tělesa mini - MINF | ks | 6 |  |  | 2 | 12 | 0 | 39 | 2 | 0 | 0 | 0 | 0 | 0 | 0
| Celkem za | 734 Armatury |  |  |  |  | 4 |  |  |  |  | 0 | #REF! | 0 | 0 | 0
Díl: | 735 | Otopná tělesa |  |  |  |  | 1
40 | 998 73-5203.R00 | Přesun hmot pro otopná tělesa, výšky do 24 m | % | 0.01 |  |  | 2 | 12 | 0 | 40 | 2 | 0 | 0 | 0 | 0 | 0 | 0
41 | R29 | montáž otopných těles | ks | 30 |  |  | 2 | 12 | 0 | 41 | 2 | 0 | 0 | 0 | 0 | 0 | 0
42 | R30 | Deskové těleso VK 10-050040 | ks | 1 |  |  | 2 | 12 | 0 | 42 | 2 | 0 | 0 | 0 | 0 | 0 | 0
43 | R31 | Deskové těleso VK 10-050080 | ks | 1 |  |  | 2 | 12 | 0 | 43 | 2 | 0 | 0 | 0 | 0 | 0 | 0
44 | R32 | Deskové těleso VKL 10-050100 | ks | 1 |  |  | 2 | 12 | 0 | 44 | 2 | 0 | 0 | 0 | 0 | 0 | 0
45 | R33 | Deskové těleso VK v provedení PLAN 11-050060 | ks | 1 |  |  | 2 | 12 | 0 | 45 | 2 | 0 | 0 | 0 | 0 | 0 | 0
46 | R34 | Deskové těleso VK v provedení PLAN 21-050100 | ks | 4 |  |  | 2 | 12 | 0 | 46 | 2 | 0 | 0 | 0 | 0 | 0 | 0
47 | R35 | Deskové těleso VK v provedení PLAN 22-050070 | ks | 1 |  |  | 2 | 12 | 0 | 47 | 2 | 0 | 0 | 0 | 0 | 0 | 0
48 | R36 | Deskové těleso VK v provedení PLAN 22-050100 | ks | 4 |  |  | 2 | 12 | 0 | 48 | 2 | 0 | 0 | 0 | 0 | 0 | 0
49 | R37 | Deskové těleso VKL v provedení PLAN 22-050100 | ks | 1 |  |  | 2 | 12 | 0 | 49 | 2 | 0 | 0 | 0 | 0 | 0 | 0
50 | R38 | Deskové těleso VK v provedení PLAN 22-050140 | ks | 2 |  |  | 2 | 12 | 0 | 50 | 2 | 0 | 0 | 0 | 0 | 0 | 0
51 | R39 | Deskové těleso VKL v provedení PLAN 22-050140 | ks | 3 |  |  | 2 | 12 | 0 | 51 | 2 | 0 | 0 | 0 | 0 | 0 | 0
52 | R40 | Deskové těleso VK v provedení PLAN 22-090040 | ks | 1 |  |  | 2 | 12 | 0 | 52 | 2 | 0 | 0 | 0 | 0 | 0 | 0
53 | R41 | Otopné těleso vertikální, střed. připojení K20V20036-M | ks | 1 |  |  | 2 | 12 | 0 | 53 | 2 | 0 | 0 | 0 | 0 | 0 | 0
54 | R42 | Otopné těleso vertikální, střed. připojení K20V20088-M | ks | 2 |  |  | 2 | 12 | 0 | 54 | 2 | 0 | 0 | 0 | 0 | 0 | 0
55 | R43 | Topný žebřík- střed. připojení 1500/450 | ks | 1 |  |  | 2 | 12 | 0 | 55 | 2 | 0 | 0 | 0 | 0 | 0 | 0
56 | R44 | Mini konvektor MINF0.00814014 přípojky UT uvnitř nožiček | ks | 2 |  |  | 2 | 12 | 0 | 56 | 2 | 0 | 0 | 0 | 0 | 0 | 0
57 | R45 | Mini konvektor MINF0.00822014 přípojky UT uvnitř nožiček | ks | 2 |  |  | 2 | 12 | 0 | 57 | 2 | 0 | 0 | 0 | 0 | 0 | 0
58 | R46 | Mini konvektor MINF0.00830014 přípojky UT uvnitř nožiček | ks | 2 |  |  | 2 | 12 | 0 | 58 | 2 | 0 | 0 | 0 | 0 | 0 | 0
| Celkem za | 735 Otopná tělesa |  |  |  |  | 4 |  |  |  |  | 0 | 0 | 0 | 0 | 0
Díl: | 783 | Nátěry |  |  |  |  | 1
59 | 783 42-5150.R00 | Nátěr syntetický potrubí do DN 100 mm Z + 2x | m | 599 |  |  | 2 | 12 | 0 | 59 | 2 | 0 | 0 | 0 | 0 | 0 | 9e-05
60 | R47 | vypuštění a napustění topného systému | hod | 25 |  |  | 2 | 12 | 0 | 60 | 2 | 0 | 0 | 0 | 0 | 0 | 0
61 | R48 | provedení prostupů, drážek pro potrubí vč. zapravení | hod | 80 |  |  | 2 | 12 | 0 | 61 | 2 | 0 | 0 | 0 | 0 | 0 | 0
62 | R49 | vyregulování topného systému | hod | 20 |  |  | 2 | 12 | 0 | 62 | 2 | 0 | 0 | 0 | 0 | 0 | 0
63 | R50 | zpracování provozního řádu | hod | 10 |  |  | 2 | 12 | 0 | 63 | 2 | 0 | 0 | 0 | 0 | 0 | 0
64 | R51 | Topná zkouška | hod | 72 |  |  | 2 | 12 | 0 | 64 | 2 | 0 | 0 | 0 | 0 | 0 | 0
65 | R52 | komplet demontáž stáv. systému UT vč. odvozu materiálu | sbr | 1 |  |  | 2 | 12 | 0 | 65 | 2 | 0 | 0 | 0 | 0 | 0 | 0
66 | R53 | napojení nových částí UT na stávající systém | sbr | 1 |  |  | 2 | 12 | 0 | 66 | 2 | 0 | 0 | 0 | 0 | 0 | 0
67 | R54 | zmapování stávajícíh rozvodů řešené části | sbr | 1 |  |  | 2 | 12 | 0 | 67 | 2 | 0 | 0 | 0 | 0 | 0 | 0
| Celkem za | 783 Nátěry |  |  |  | 0 | 4 |  |  |  |  | 0 | 0 | 0 | 0 | 0