## REKAP
PŘF, KOTLÁŘSKÁ 2 - VYBUDOVÁNÍ VSTUPU DO AREÁLU Z UL. KOUNICOVA |  |  | VÝKAZ VÝMĚR
12 - SLABOPROUDÉ ROZVODY
REKAPITULACE
| Název ODDÍLU | dodávka celkem (Kč) | montáž celkem (Kč)
Celkem za | 1 Poplachový zabezpečovací a tísňový systém (PZTS) | 0 | 0
Celkem za | 2 Elektronická kontrola vstupu - přístupový systém (EKV) | 0 | 0
Celkem za | 3 Elektroinstalace | 0 | 0
Celkem za | 4 Společné trasy | 0 | 0
Celkem za | 5 HZS |  | 0
Celkem za | montáž | 0
Celkem za | dodávku | 0
Celkem | bez DPH | 0
Celkem | včetně DPH 21% | 0

## POLOZKY
PŘF, KOTLÁŘSKÁ 2 - VYBUDOVÁNÍ VSTUPU DO AREÁLU Z UL. KOUNICOVA | [8 empty] | VÝKAZ VÝMĚR
12 - SLABOPROUDÉ ROZVODY
P.č. | typové označení | Název položky | MJ | cenová soustava | množství | dodávka cena / MJ | dodávka celkem (Kč) | montáž cena / MJ | montáž celkem (Kč)
Díl: | 1 | Poplachový zabezpečovací a tísňový systém (PZTS)
ZAŘÍZENÍ MUSÍ BÝT KOMPATIBILNÍ SE STÁV.SYSTÉMEM V AREÁLU - GALAXY
Ústředna
|  | Konfigurace, zprovoznění, nastavení podsystémů, veškeré práce nutné k zprovoznění PZTS | kpl | vlastní | 1 |  |  |  | 0
|  | Graf.nadstavba ALVIS - parametrizace datových bodů, část PZTS. | ks | vlastní | 1 |  |  |  | 0
|  | Graf.nadstavba ALVIS - vykreslení obrazovek, část PZTS. | ks | vlastní | 1 |  |  |  | 0
Detektory, klávesnice, moduly
|  | Koncentrátor v plastovém krytu pro 8 zón se 4 PGM výstupy | ks | vlastní | 1 |  | 0 |  | 0
|  | Závrtný magnetický kontakt, 5,8x19 mm, NBÚ-D, stupeň 2, kabel 3m, 4 vodiče | ks | vlastní | 1 |  | 0 |  | 0
|  | Signalizační velká červená LED dioda v krytu s bzučákem | ks | vlastní | 1 |  | 0 |  | 0
|  | UTP kabel cat.5E, 4x2x0,5mm, izolace LSOH, uložení v trubce | m | vlastní | 10 |  | 0 |  | 0
|  | FTP kabel cat.5E, 4x2x0,5mm, izolace LSOH, uložení ve žlabu nebo trubce | m | vlastní | 5 |  | 0 |  | 0
|  | UTP kabel cat.5E, 4x2x0,5mm, outdoor uložení v trubce | m | vlastní | 105 |  | 0 |  | 0
| Celkem za | 1 Poplachový zabezpečovací a tísňový systém (PZTS) |  |  |  |  | 0 | 0
Díl: | 2 | Elektronická kontrola vstupu - přístupový systém (EKV)
ZAŘÍZENÍ MUSÍ BÝT KOMPATIBILNÍ SE STÁV.SYSTÉMEM V AREÁLU - DUHA SYSTÉM
|  | Řadič pro připojení snímačů karet (KEY modul), 2 kanály, kompatibilní se čtecí hlavou WLF, kompatibilita se systémem MUNI včetně veškerého příslušenství pro připojení do stáv.přístupového systému v areálu přes stávdatový koncentrátor, včetně krabice pro uložení | ks | vlastní | 1 |  | 0 |  | 0
|  | Čtecí hlava WLF Napájení 12V DC Odběr cca 120mA, antivandal do venkovního prostředí, černé provedení | ks | vlastní | 2 |  | 0 |  | 0
|  | Elektromechanický samozamykací zámek (rozteč dle branky+) prostup fail secure, úzký profil Napájecí napětí 12 a 24Vss Odběr - nominální 130 mA Odběr - max. 400 mA Pracovní teplota -20 - 60 °C Signalizace závora zatažená, závora vysunutá, klíč odemyká/volný, klika stisknutá/volná, dveře otevřené/zavřené Výsuv závory 20 mm Backset volitelný 30, 35, 40, 45mm Rozměry přiložené lišty 300x24mm včetně veškerého příslušenství | ks | vlastní | 1 |  | 0 |  | 0
|  | Dělený čtyřhran osazený 8x9x9x8, délka 160mm | ks | vlastní | 1 |  | 0 |  | 0
|  | Napájecí zdroj 12V/2A v kovové bedně, místo pro aku max 7 Ah | ks | vlastní | 1 |  | 0 |  | 0
|  | Akumulátor 7 Ah | ks | vlastní | 1 |  | 0 |  | 0
|  | přepěťová ochrana napájecího vstupu 230V do zdroje, typ 3, In=10A, vč. filtru pro jemné odrušení | ks | vlastní | 1 |  | 0 |  | 0
|  | FTP kabel cat.5E, 4x2x0,5mm, izolace LSOH, uložení ve žlabu nebo trubce | m | vlastní | 75 |  | 0 |  | 0
|  | FTP kabel cat.5E, 4x2x0,5mm, outdoor uložení v trubce | m | vlastní | 60 |  | 0 |  | 0
|  | Napájecí kabel 2x1.5 flexibilní do venkovního prostředí | m | vlastní | 30 |  | 0 |  | 0
|  | Výchozí revize PZTS, EKV | kpl | vlastní | 1 |  |  |  | 0
| Celkem za | 2 Elektronická kontrola vstupu - přístupový systém (EKV) |  |  |  |  | 0 | 0
Díl: | 3 | Elektroinstalace
|  | Jistič LSN 6A/B | ks | vlastní | 1 |  | 0 |  | 0
|  | Úpravy ve stávajícím rozváděči | kpl | vlastní | 1 |  |  |  | 0
|  | CYKY 3Cx1.5 | m | vlastní | 40 |  | 0 |  | 0
|  | CYKY 3Ax1.5 | m | vlastní | 5 |  | 0 |  | 0
|  | výchozí revize NN | hod | vlastní | 8 |  |  |  | 0
| Celkem za | 3 Elektroinstalace |  |  |  |  | 0 | 0
Díl: | 4 | Společné trasy
Trubky
|  | tuhá elektroinstalační trubka pr. 25mm vč. úchytek | m | vlastní | 30 |  | 0 |  | 0
|  | plastová vkládací lišta LV 10x14 | m | vlastní | 5 |  | 0 |  | 0
|  | hmoždina s páskou pro uchycení kabelů nebo trubek | ks | vlastní | 105 |  | 0 |  | 0
|  | krabicová rozvodka z izolantu, IP44, vč. vývodek a svorkovnic | ks | vlastní | 2 |  | 0 |  | 0
|  | pomocný instalační materiál | kpl | vlastní | 1 |  | 0
Zemní práce
|  | Vytyčení trasy kabel.vedení sdělovacího v zastavěném prostoru | km | vlastní | 0.018 |  |  |  | 0
|  | Hloubení kabelové rýhy 35cm šir.,80cm hlub.,zem.tř.3 včetně záhozu a zapravení zeleni a povrchů do původního stavu | m | vlastní | 18 |  |  |  | 0
|  | Zříz.kab.lože z kop.písku š.do 35cm, tl.20cm | m | vlastní | 18 |  | 0 |  | 0
|  | Zakrytí plastovou fólií š.22cm vč.dodávky fólie | m | vlastní | 18 |  | 0 |  | 0
|  | Zakrytí plastovou deskou š.35cm vč.dodávky desky | m | vlastní | 18 |  | 0 |  | 0
|  | Trubka PE40mm | m | vlastní | 50 |  | 0 |  | 0
|  | Odvoz zeminy do vzdálenosti 50m | m3 | vlastní | 1 |  |  |  | 0
|  | Odvoz zeminy za každý další km | m3 | vlastní | 10 |  |  |  | 0
|  | Skládkovné-zemina | m3 | vlastní | 1 |  | 0
|  | Provizorní úprava terénu v přírodní zemině, zem.třídy 3 | m2 | vlastní | 18 |  |  |  | 0
|  | Zřízení varov.ohražení kolem výkopu | m | vlastní | 18 |  |  |  | 0
|  | Průvrt do budovy - jádrový vrt tl.zdi 850mmprůměru 100mm včetně utěsnění a systémové průchodky | ks | vlastní | 1 |  | 0 |  | 0
| Celkem za | 4 Společné trasy |  |  |  |  | 0 | 0
Díl: | 5 | HZS
|  | koordinace prací s ostatními profesemi | hod | vlastní | 4 |  |  |  | 0
|  | stavební přípomoce, zahrnuje průrazy, vysekání drážek včetně hrubého zapravení, rozebrání a zapravení podhledů | hod | vlastní | 4 |  |  |  | 0
|  | přesuny hmot | hod | vlastní | 2 |  |  |  | 0
|  | Vzorkování Položka zahrnuje veškeré náklady na přípravu vzorkování, náklady spojené s odsouhlasením nabízeného systému uživatelem, doložení atestů a certifikátů a veškeré další práce nutné k zajištění plné funkčnosti systému a řádného předání objednateli, včetně počítání hladiny akustického tlaku | kpl | vlastní | 1 |  |  |  | 0
|  | Individuální zkoušky Položka obsahuje povinné individuální zkoušky nutné k prokázání bezchybné funkčnosti díla; provádění a výsledek zkoušek bude denně zachycován v zápisech; denní zápisy budou obsahovat popis zkoušené technologie, včetně fyzické kontroly prvků; o ukončení zkoušky bude sepsán závěrečný protokol | kpl | vlastní | 1 |  |  |  | 0
|  | Komplexní zkoušky Položka obsahuje povinné komplexní zkoušky celého díla za účelem prokázání kvality a funkčnosti díla v rámci vzájemně propojených a na sebe navazujících systémů | kpl | vlastní | 1 |  |  |  | 0
|  | Zkušební provoz Položka zahrnuje náklady na přítomnost technika během zkušebního provozu systému, včetně odstraňování závad a nedodělků, které zkušební provoz prokáže | kpl | vlastní | 1 |  |  |  | 0
|  | Zaškolení obsluhy Položka zahrnuje veškeré náklady spojené se zaškolením obsluhy a údržby systému | kpl | vlastní | 1 |  |  |  | 0
|  | dopravné | kpl | vlastní | 1 |  |  |  | 0
|  | dokumentace skutečného provedení | hod | vlastní | 8 |  |  |  | 0
| Celkem za | 5 HZS | [5 empty] | 0
| Celkem za | montáž |  |  |  |  | 0
| Celkem za | dodávku |  |  |  |  | 0
| Celkem | [5 empty] | 0