## Konfigurace A
Příloha č. 1 - Technická specifikace "Dokumentační systémy pro gely" - Konfigurace A
Typové označení přístroje
Vyplní dodavatel
Základní požadavky zadavatele
Gelový dokumentační systém s vybavením pro snímání chemiluminiscence a fluorescence
Požadované technické a funkční vlastnosti (nabídky uchazečů musí splňovat všechny níže uvedené parametry. U hodnocených parametrů musí nabídka vyhovět alespoň stanovené požadované úrovni) | Požadovaná hodnota | Nabídka uchazeče (uchazeči uvedou splnění požadovaného parametru ověřitelným způsobem, např. konkrétním odkazem na technické listy, výkresy apod.)
Systém pro zobrazování gelů a blotů, pracujici v oblasti UV, viditelného světla, s chemiluminiscencí a fluorescencí, s technologií stain-free a detekcí v krátkovlné infračervené oblasti spektra | ano | Vyplní dodavatel
Chlazená kamera CCD | ano | Vyplní dodavatel
Rozlišení kamery | alespoň 6 megapixelů | Vyplní dodavatel
Velikost pixelu aspoň | 4,5 x 4,5 μm | Vyplní dodavatel
Dynamický rozsah | alespoň 4 řády | Vyplní dodavatel
Datový výstup TIFF, JPEG, alespoň | 16 bit | Vyplní dodavatel
Temný proud nejvíce | 0,003 e-/pixel/sec | Vyplní dodavatel
Maximání velikost snímané plochy pro všechny aplikace alespoň | 20 x 15 cm | Vyplní dodavatel
Náběh systému po zapnutí do stavu schopného snímání s nachlazenou kamerou do | 60 s | Vyplní dodavatel
Kamera musí být pohyblivá, zoom zajištěn postupným přibližováním či oddalováním kamery vůči vzorku. Pro každou aplikaci jsou požadovány aspoň tři možné úrovně zoomu. | ano | Vyplní dodavatel
Automatické rozpoznávání nosiče vzorků pro konkrétní aplikaci a nastavení zobrazovacích parametrů a softwarových možností | ano | Vyplní dodavatel
Součástí dodávky musí být nosič vzorků pro zobrazování chemiluminiscenčních a fluorescenčních blotů a gelů obarvených ethidiumbromidem, SYPRO Ruby, Oriole nebo SYBR stains | ano | Vyplní dodavatel
Součástí dodávky musí být nosič vzorků pro gely obarvené Coomassie Blue, mědí, stříbrem nebo zinkem | ano | Vyplní dodavatel
Součástí dodávky musí být nosič vzorků pro aplikace nukleových kyselin s GelGreen nebo SYBR stain | ano | Vyplní dodavatel
Integrované ovládání s dotykovým displejem s možností „multitouch“ ovládání | ano | Vyplní dodavatel
Možnost živého zobrazení (live) pro snadnou korekci polohy vzorku na snímané ploše | ano | Vyplní dodavatel
Různé formáty binningu při snímání chemiluminiscence a fluorescence (včetně far red a near infrared): alespoň 1x1, 2x2, 3x3, 4x4, 6x6, 8x8. | ano | Vyplní dodavatel
Snímání pomocí automatického i manuálního módu pro získání optimálního dynamického rozsahu pro všechny aplikace. | ano | Vyplní dodavatel
Mód akumulace signálu pro snadné získání nejvhodnější expozice. | ano | Vyplní dodavatel
Možnost výběru oblasti zájmu pro automatické snímání - pouze tato oblast bude použita pro nastavení parametrů expozice | ano | Vyplní dodavatel
Ovládací software umožní vytvořit oddělené účty pro jednotlivé uživatele | ano | Vyplní dodavatel
Součástí dodávky musí být analytický software, který je možné instalovat v neomezeném množství kopií na počítače s operačními systémy Windows a Mac. Licence umožní současné provádění analýzy neomezenému množství uživatelů ve stejnou dobu. | ano | Vyplní dodavatel
Analytický software umožní analýzu relativní molekulové hmotnosti a množství proteinu (denzitometrie) včetně normalizace pomocí referenčních proteinů (např. GAPDH, tubulin, aj.) a celkového proteinu (včetně technologie Stain-Free). | ano | Vyplní dodavatel
Výsuvný transiluminátor s ochranou pro vyřezávání gelů | ano | Vyplní dodavatel
Zdroje světla
Průchozí UV-světlo (vlnová délka 302 nm ± 8 nm) | ano | Vyplní dodavatel
Sada náhradních UV trubic součástí dodávky | ano | Vyplní dodavatel
Průchozí bílé světlo | ano | Vyplní dodavatel
Dopadajicí bílé světlo | ano | Vyplní dodavatel
Dopadajicí modré světlo, excitace 460 – 490 nm | ano | Vyplní dodavatel
Dopadajicí zelené světlo, excitace 530 – 550 nm | ano | Vyplní dodavatel
Dopadajicí červené světlo, excitace 650 – 675 nm | ano | Vyplní dodavatel
Dopadajicí vzdálené červené světlo, excitace 625 – 650 nm | ano | Vyplní dodavatel
Dopadajicí blízké infračervené světlo, excitace 755 – 777 nm | ano | Vyplní dodavatel
Emisní filtry pro fluorescenci (alespoň v oblastech: 520 až 540 nm, 580 až 600 nm, 680 až 710 nm, 710 až 730 nm, 820 až 850 nm | ano | Vyplní dodavatel
Prodávající (uchazeč) prohlašuje, že dodávka bude vyhovovat všem výše uvedeným požadavkům Kupujícího (zadavatele). Pokud by se v průběhu přípravy a realizace dodávky ukázalo, že ke splnění požadavků Kupujícího dle této přílohy je nezbytné dodání dalších zařízení, součástí či příslušenství nebo provedení dalších služeb či prací, zavazuje se Prodávající dodat tato zařízení a provést tyto práce či služby jako součást plnění dodávky dle smlouvy bez zvýšení Kupní ceny (zmíněné dodávky, práce či služby nebudou mít charakter vícedodávek či víceprací).

## Konfigurace B
Příloha č. 1 - Technická specifikace "Dokumentační systémy pro gely" - Konfigurace B
Typové označení přístroje
Vyplní dodavatel
Základní požadavky zadavatele
Gelový dokumentační systém s chemiluminiscencí
Požadované technické a funkční vlastnosti (nabídky uchazečů musí splňovat všechny níže uvedené parametry. U hodnocených parametrů musí nabídka vyhovět alespoň stanovené požadované úrovni) | Požadovaná hodnota | Nabídka uchazeče (uchazeči uvedou splnění požadovaného parametru ověřitelným způsobem, např. konkrétním odkazem na technické listy, výkresy apod.)
Systém pro zobrazování gelů a blotů, pracující v oblasti UV, s chemiluminiscencí a možností budoucího rozšíření o fluorescenční aplikace | ano | Vyplní dodavatel
Chlazená kamera CCD | ano | Vyplní dodavatel
Regulovatelné chlazení až | -60 °C | Vyplní dodavatel
Rozlišení kamery alespoň | 9 megapixelů | Vyplní dodavatel
Dynamický rozsah | alespoň OD 4,5 | Vyplní dodavatel
Datový výstup alespoň | 16 bit | Vyplní dodavatel
Maximální velikost snímané plochy alespoň | 20 x 20 cm | Vyplní dodavatel
Minimální vzdálenost mezi vzorkem a čipem nejvíce | 25 cm | Vyplní dodavatel
Přímá cesta mezi vzorkem a čipem, nejsou zařazena žádná zrdcadla nebo hranoly | ano | Vyplní dodavatel
Výsuvný a vyměnitelný transiluminátor | ano | Vyplní dodavatel
Pojistka vypnutí UV světla při otevření dveří, pojistku musí být umožněno uživatelsky deaktivovat | ano | Vyplní dodavatel
Zdroje světla
Průchozí UV-světlo | ano | Vyplní dodavatel
Dopadajicí bílé světlo | ano | Vyplní dodavatel
Řídící PC parametrů dostatečných pro plnohodnotnou funkci systému včetně zpracování výstupů | ano | Vyplní dodavatel
Ovládací software s neomezeným počtem uživatelů, trvalá licence | ano | Vyplní dodavatel
Live - 3D náhled před samotným pořízením obrázku | ano | Vyplní dodavatel
Atomatizované funkce včetně zaostřování, bez nutnosti manuálního ovládání pro snadné získání obrázků, možnost manuální korekce expozice | ano | Vyplní dodavatel
Záruční lhůta alespoň 36 měsíců | ano | Vyplní dodavatel
Prodávající (uchazeč) prohlašuje, že dodávka bude vyhovovat všem výše uvedeným požadavkům Kupujícího (zadavatele). Pokud by se v průběhu přípravy a realizace dodávky ukázalo, že ke splnění požadavků Kupujícího dle této přílohy je nezbytné dodání dalších zařízení, součástí či příslušenství nebo provedení dalších služeb či prací, zavazuje se Prodávající dodat tato zařízení a provést tyto práce či služby jako součást plnění dodávky dle smlouvy bez zvýšení Kupní ceny (zmíněné dodávky, práce či služby nebudou mít charakter vícedodávek či víceprací).