## List1
Příloha č. 1 - Technická specifikace požadovaného plnění
Dodavatel vyplní pouze žlutě podbarvená pole!!!
A. Požadavky zadavatele na dodávku jako celek 1.1 Předmětem plnění veřejné zakázky je kompletní řešení, sestávající se z dodávky a poskytnutí rozšířené záruky včetně technické podpory (dále jen „rozšířená záruka“) ve formě reakce „next business day on-site“ v lokalitě CEITEC-MU, Kamenice 753/5 – A35, Brno, 625 00. 1.2 Zadavatel požaduje nabídky na 2 ks výpočetních serverů. 1.3 Součástí nabídky budou výkonnostní testy pracovních stanic, kterými dodavatel demonstruje dosažení požadovaných parametrů procesorů (Spec2017 ve variantě FP, rate, baseline). Výkon lze prokázat předložením oficiálního výsledku z webu www.spec.org dosaženého na ekvivalentním stroji (typ a počet procesorů totožný s dodanými procesory; počet a frekvence paměťových DIMMů a organizace paměti totožné s dodanou pamětí, velikost paměti se může lišit) nebo výsledkem spuštění benchmarku na uzlu nakonfigurovaném dle uvedené technické specifikace. 1.4 Testy dodané pro účely hodnocení musejí být pořízeny na stejném hardware, který bude dodán, případně v dodávané konfiguraci.
Přesné typové označení nabízeného plnění
Společné požadavky: | ANO/NE | Popis nabízeného řešení (dodavatel doplní přesné technické parametry nabízeného řešení)
Minimální záruční doba musí být 3 roky s reakční dobou nejpozději následující pracovní den (NBD). Výměny vadných komponent je třeba provádět výhradně v místě instalace.
Veškeré zařízení by mělo být možno koupit bez jakéhokoliv software.
Všechny komponenty, které jsou touto technickou specifikací požadovány, musí být použitelné v prostředí operačního systému Linux (zejména, ale nikoliv výhradně 64bit Ubuntu), tj. musí být podporovány distribučním nebo originálním jádrem nebo s využitím volně dostupných externích ovladačů. S výjimkou karet GPU musí být všechny ovladače dostupné ve zdrojovém kódu.
Součástí dodávky musí být veškerá propojovací kabeláž pro připojení počítačů do sítě.
Pro účely posouzení splnění technických parametrů je uchazeč povinen popsat technické parametry nabízené sestavy a navrženou konfiguraci. Popis lze realizovat formou komentářů k jednotlivým bodům technické dokumentace části B, zpravidla však nepostačují odpovědi typu ANO/NE, je nutné konkrétně popsat konfiguraci navrženého řešení. Nabídky bez technického popisu nejsou přípustné.
B. Požadavky zadavatele na jednotlivé části dodávky 1. Pracovní stanice (workstation) musí splňovat tyto podmínky::
Parametr | ANO/NE | Popis nabízeného řešení (účastník doplní přesné technické parametry nabízeného řešení)
Provedení standardního „Tower case“ (Bigtower).
Pracovní stanice (výpočetní jednotka se samostatnou pamětí, chipsetem, procesory, diskem atd.) musí mít minimálně jeden procesor se sdílenou pamětí v architektuře x86_64
Procesor musí podporovat zapojení 8 kanálových operačních pamětí.
Minimální výkon celé pracovní stanice měřený nástrojem SPECfp2017 ve variantě FP, rate, baseline musí být alespoň 140 bodů. Zároveň výkon v tomto benchmarku přepočtený na jedno jádro CPU, tj. výkon celého pracovní stanice vydělený počtem fyzických jader v pracovní stanici, dosahuje alespoň 8,75 bodů.
Nabízený procesor i další komponenty (motherboard, BIOS) musí podporovat virtualizaci, včetně virtualizace I/O (v terminologii firmy Intel VT-d, v terminologii firmy AMD AMD-Vi).
Operační paměť alespoň 128 GB ECC. Rychlost pamětí nesmí být horší než rychlost paměti použité ve SPEC benchmarku v bodu 1.4. Propustnost paměti na procesor musí být alespoň 50 GB/s. Na všech použitých paměťových kanálech musí být stejný počet DIMMů. Všechny osazené DIMMy ve všech uzlech jednoho typu musí být identické. Paměti musí být zapojené v 8 kanálové konfiguraci.
Výpočetní stanice musí mít přístup k lokálnímu disku, na kterých bude nainstalován operační systém, odkládací prostor a prostor pro dočasné soubory, realizováno diskem s alespoň 7.200 RPM (SAS, FC, SCSI nebo SATA s NCQ), s celkovou kapacitou alespoň 10 TB.
Výpočetní stanice musí mít přístup k lokálnímu SSD prostoru, na kterém bude nainstalována cache pro souborový systém, vše realizováno alespoň dvěma SSD disky s celkovou kapacitou alespoň 2 TB. Rychlost lineárního čtení/zápisu SSD disků musí být alespoň 2800/1100 MB/s, SSD disky musí v součtu nabízet alespoň 465000/70000 IOPS pro náhodné čtení/zápis, každý disk musí mít Endurance Rating (Lifetime Writes) alespoň 1.9 PBW. Všechny disky musí být totožného typu a kapacity. Radič SSD disku musí umožňovať zapojení disku do hardwarového diskového pole RAID 1.
Pracovní stanice musí obsahovat dvě GPU akcelerátory s podporou CUDA API a tenzorových jader. Teoretický a výkon je minimálně 11,2 TFLOPS v FP32 na jedno GPU. Každý GPU akcelerátor je osazen s minimálně 16 GB RAM s ECC. Maximalni vykon GPU karty bude 240 W. Karta bude osazena prvkem aktivniho chlazeni (vlastni ventilator), který bude podporovat proudeni vzduchu paralelne s nejdelsim rozmerem karty. Pocitacova skrin bude obsahovat dodatecne ventilatory v oblasti osazeni GPU podporujici proudeni vzduch podel karty.
Workstation musí mít alespoň jedno síťové rozhraní 1Gb Ethernet, metalické RJ-45.
Pracovní stanice musí být vybavena minimálně dvěma monitory, so zobrazovací plochou technologie IPS v minimálním rozlišení 1920x1080 (fullHD) s matnym povrchem, s možností připojení pomoci rozhraní DisplayPort. Uhlopříčka zobrazovací plochy musí být minimálně 23,8”. Monitory mají tenký rámeček kolem zobrazovací plochy a mají výškově nastavitelný podstavec. Barevné provedení monitoru je tmavé.
Dodávka obsahuje bezdrátovou klávesnici s nízkým zdvihem kláves, CZ/EN rozložením kláves a bezdrátovou minimálně třítlačítkovou ergonomickou myš se “scrollovacim” kolečkem. Myš musí mýt laserové optické snímaní polohy, které pracuje aj na lesklém povrchu. Barevné provedeni klávesnice a myši je tmavé.
Každý výpočetní stanice podporuje bootování z externího zařízení, a to jak lokálně (boot z USB – CD-ROM, flash disk, harddisk).
Základní deska musí umožňovat změnu pořadí bootovacích zařízení. Zakladni deska bude obsahovat management controller (BMC) kompatibilni se specifikaci IPMI 2.0 nebo vyssi. BMC musí umet monitorovat minimalne funkcnost ventilatoru a zdroje, teplotu CPU a zakladni desky a poskytovat zakladni vzdaleny power management.
Zakladni deska musí podporovat minimalne 3x PCIE x16 3.0 a 3x PCIE x8 3.0.
Celková maximální spotřeba pracovní stanice při plném zatížení všech komponent nepřesáhne 1100W
Výpočetní stanice musí byt dodaná se zdrojem o výkonu minimálně 1200W.
Prodávající (uchazeč) prohlašuje, že dodávka bude vyhovovat všem výše uvedeným požadavkům Kupujícího (zadavatele). Pokud by se v průběhu přípravy a realizace dodávky ukázalo, že ke splnění požadavků Kupujícího dle této přílohy je nezbytné dodání dalších zařízení, součástí či příslušenství nebo provedení dalších služeb či prací, zavazuje se Prodávající dodat tato zařízení a provést tyto práce či služby jako součást plnění dodávky dle smlouvy bez zvýšení Kupní ceny (zmíněné dodávky, práce či služby nebudou mít charakter vícedodávek či víceprací).