## Příloha č. 1 Smlouvy
Technické podmínky a Technická specifikace nabízeného plnění |  |  | Příloha č. 1 Kupní smlouvy
Audiovizuální technika pro LF MU 2020 – Dataprojektory
část č. 1 VZ Dataprojektor pro výukový sál FNUSA
TECHNICKÉ PODMÍNKY technická specifikace stanovená zadavatelem |  |  | TECHNICKÁ SPECIFIKACE NABÍZENÉHO PLNĚNÍ technická specifikace nabízená účastníkem
Popis parametru (Nabídka účastníka musí splňovat všechny níže uvedené požadavky a parametry specifikace. U parametrů vymezených minimální nebo maximální úrovní nebo rozmezím hodnot, musí nabídka uchazeče vyhovět alespoň stanovené požadované úrovni.) |  | Zadavatelem požadovaná hodnota | Pokud je zadavatelem po účastníkovi vyžadováno pouze uvedení, zda je příslušný požadovaný parametr splněn, pak účastník uvede ANO, že parametr splňuje) Pokud je zadavatelem u technického parametru požadován bližší popis nebo určení specifikace, pak je účastník povinen uvést bližší popis, výčet vlastností, konkrétní údaj nebo rozmezí hodnot jím nabízeného zboží
Z údajů uvedených účastníkem musí být zřejmé, že uchazečem nabízené zboží splňuje minimální technické požadavky stanovené zadavatelem - uchazeč uvede splnění požadovaného parametru ověřitelným způsobem, např. uvedením konkrétních hodnot, případně konkrétním odkazem na technické listy, výkresy apod.)
Položka č. 1 Dataprojektor |  |  | Model - typové/výrobní označení | Výrobce
|  |  | vyplní dodavatel | vyplní dodavatel
Počet kusů: 1 ks |  |  | Účastníkem nabízená hodnota
Technologie: zobrazení
| Technologie: zobrazení | 3LCD | vyplní dodavatel
| Technologie: osvětlení | Halogenové nebo Laserové | vyplní dodavatel - uvede bližsí popis, konkrétní údaje/ hodnoty
Rozlišení: Nativní px. Min. |  | Min. 1920x1200 | vyplní dodavatel - uvede bližsí popis, konkrétní údaje/ hodnoty
Projekční plocha
| Minimální úhlopříčka obrazu | min 150 cm | vyplní dodavatel - uvede bližsí popis, konkrétní údaje/ hodnoty
| Maximální úhlopříčka obrazu | min. 700 cm | vyplní dodavatel - uvede bližsí popis, konkrétní údaje/ hodnoty
Jas |  | minimálně 7000 ANSI | vyplní dodavatel - uvede bližsí popis, konkrétní údaje/ hodnoty
Kontrast |  | Minimální nativní 2000:1 | vyplní dodavatel - uvede bližsí popis, konkrétní údaje/ hodnoty
Projekční lampa |  | Min. živostnost 3000 hodin | vyplní dodavatel - uvede bližsí popis, konkrétní údaje/ hodnoty
Vstupy a výstupy |  | USB 2.0 typu A, USB 2.0 Type B (Service Only), RS-232C, Ethernetové rozhraní (100 Base-TX / 10 Base-T), bezdrátová síť LAN IEEE 802.11a/b/g/n (volitelně), VGA vstup, VGA výstup, DVI vstup, BNC vstup, HDBaseT, audiovýstup, stereofonní konektor mini-jack, audiovstup, stereofonní konektor mini-jack (3x), HDMI (HDCP 2.2) | vyplní dodavatel - uvede bližsí popis, konkrétní údaje/ hodnoty
Hmotnost |  | maximálně 15 kg | vyplní dodavatel - uvede bližsí popis, konkrétní údaje/ hodnoty
Hlučnost |  | maximálně 40 dB | vyplní dodavatel - uvede bližsí popis, konkrétní údaje/ hodnoty
takto označené buňky vyplní účastník v rámci zpracování své nabídky