## Pole
Příloha č. 1 "Technická specifikace"
Distribuované diskové úložiště
Pokyny pro vyplnění:
1. Všechna pole s šedým pozadím musí být vyplněna.
2. Uchazeč vyplní přesné typové označení nabízeného zařízení v poli F12.
3. Ve sloupci "Požadované vlastnosti zařízení" jsou uvedeny parametry, které musí nabízené zařízení splňovat. Ve sloupci "Splnění požadavku" potvrdí uchazeč u každého parametru, zda jím nabízené zařízení splňuje požadovaný parametr minimálně zápisem "Ano".
4. Ve sloupci "Technické parametry nabízeného řešení" uchazeč vyplní jednotlivé řádky podle informací ve sloupci "Pokyny pro uvedení technických parametrů", kdy uvede technické parametry, případně značku a přesné typové označení nabízeného zařízení nebo jeho částí.
Distribuované diskové úložiště se skládá ze dvou diskových polí. Disková pole musí být identická. Každé diskové pole musí splňovat požadavky uvedené v následující tabulce.
Požadované vlastnosti diskového pole |  | Splnění požadavku (Ano/Ne) | Pokyny pro uvedení technických parametrů | Technické parametry nabízeného řešení (vyplňte podle pokynů ve sloupci "Pokyny pro uvedení technických parametrů")
Přesné typové označení nabízeného zařízení. |  | X | Uveďte značku a přesné typové označení nabízeného zařízení a jeho částí.
Formát zařízení | 19" RACK provedení
Kategorie zařízení | Diskové pole pro připojení do sítě SAN postavené na technologi FC 16 Gb
| Zařízení musí mít min. 2 diskové řadiče, vzájemně se zastupující a funkční v režimu Active-Pasive. |  | Uveďte počet diskových řadičů
Řadiče diskového pole | Každý řadič musí mít svou RAM/cache o velikosti min. 8 GB. |  | Uveďte velikost cache paměti jednoho řadiče a celkovou velikost RAM/cache paměti.
| Cache pamět musí být chráněna proti výpadku napájení pomocí baterie, NVRAM nebo obdobnou technologií |  | Uveďte způsob ochrany cache paměti proti výpadku napájení.
| Každý řadič musí mít minimálně 4 porty FC 16 Gb s podporou FC 8 Gb pro zapojení do FC sítě. |  | Uveďte počet portů FC 16 Gb
Disková kapacita | Diskové pole musí obsahovat min. 24 disků, každý o kapacitě min. 10 TB a rychlosti min. 7,2 tis. ot./min. Všechny disky musí být vyměnitelné za běhu (hot swap). |  | Uveďte počet, kapacitu a počet ot./min. použitých disků.
Další požadované vlastnosti | Zařízení musí podporovat hardwarový RAID typu 5,6 a 10. Zařízení musí podporovat distribuované řešení hot-spare funkcionality, kdy v případě výpadku jednoho disku dochází k rekonstrukci dat za použití volné kapacity a výkonu všech zbývajících disků. Řešení využívající celé dedikované disky jako hot-spare není přípustné. |  | Uveďte typy RAID, které zařízení podporuje.
Plná redundance a možnost výměny za chodu na úrovní klíčových komponent (tj. diskové řadiče, zdroje napájení, ventilátory).
Update firmware řadičů za provozu
Pro zajištění vysoké dostupnosti celého řešení musí být veškerá požadovaná funkcionalita zajištěna na kontrolerech dodávaného diskového pole. Řešení, kdy diskové pole realizuje pouze část požadované funkcionality a zbytek musí být zajištěn jiným prvkem infrastruktury (Např. software instalovaný na fyzickém nebo virtuálním serveru.) nebude akceptováno.
Thin provisioning, snapshots, UNMAP
Duální napájení
Kompatibilita | Kompatilibilita zařízení s VMware vSphere 6.7 a 7 musí být potvrzena uvedením na Vmware Compatibility Listu.
Požadavky na servis | Jako součástí dodávky je požadováno poskytování záručního servisu za podmínek blíže specifikovaných v čl. V. smlouvy "Záruka za jakost a záruční podmínky" |  | Uveďte přesné označení servisní garance schválené výrobcem zařízení a jeho parametry.
Rozšiřitelnost zařízení | Zařízení musí být rozšiřitelné na min. 100 disků o kapacitě 10 TB. Rozšíření musí být možné pouze přidáním disků a diskových polic, bez nutnosti dokupování dalších řadičů, I/O karet či licencí. |  | Uveďte maximální možný počet zapojených disků.
| Zařízení musí být rozšiřitelné o vrstvu SSD disků, která umožňuje zrychlení přístupu k rotačním HDD diskům. To může být realizováno formou SSD read cache nebo samostatného SSD tieru u pole, které podporuje tiering (automatické přesunování bloků) mezi SSD a HDD disky. |  | Upřesněte možný způsob využití SSD disků pro zrychlení přístupu k HDD diskům.
Možnost rozšíření o replikaci dat na další zařízení stejného typu.
Šifrování dat