## Příloha č. 1 Smlouvy
Technické podmínky a Technická specifikace nabízeného plnění |  |  | Příloha č. 1 Kupní smlouvy
Mikroskopy pro LF MU – podzim 2020
část č. 2 VZ: Operační stereomikroskop
TECHNICKÉ PODMÍNKY technická specifikace stanovená zadavatelem |  |  | TECHNICKÁ SPECIFIKACE NABÍZENÉHO PLNĚNÍ technická specifikace nabízená účastníkem
Popis parametru (Nabídka účastníka musí splňovat všechny níže uvedené požadavky a parametry specifikace. U parametrů vymezených minimální nebo maximální úrovní nebo rozmezím hodnot, musí nabídka uchazeče vyhovět alespoň stanovené požadované úrovni.) |  | Zadavatelem požadovaná hodnota | Pokud je zadavatelem po účastníkovi vyžadováno pouze uvedení, zda je příslušný požadovaný parametr splněn, pak účastník uvede ANO, že parametr splňuje) Pokud je zadavatelem u technického parametru požadován bližší popis nebo určení specifikace, pak je účastník povinen uvést bližší popis, výčet vlastností, konkrétní údaj nebo rozmezí hodnot jím nabízeného zboží
Z údajů uvedených účastníkem musí být zřejmé, že uchazečem nabízené zboží splňuje minimální technické požadavky stanovené zadavatelem - uchazeč uvede splnění požadovaného parametru ověřitelným způsobem, např. uvedením konkrétních hodnot, případně konkrétním odkazem na technické listy, výkresy apod.)
Přístroj (zařízení) je tvořeno těmito vzájemně propojenými a plně kompatibilními částmi: 1) Operační stereomikroskop 2) HD Kamera 3) Pracovní PC stanice s nainstalovaným snímacím softwarem 4) Monitor
Položka č. 1 Operační stereomikroskop |  |  | Model - typové/výrobní označení | Výrobce
|  |  | vyplní dodavatel | vyplní dodavatel
Počet kusů: 1 ks |  |  | Účastníkem nabízená hodnota
operační stereomikroskop pro pozorování ve viditelném i fluorescenčním světle, a s přenosem a nahráváním obrazu |  | ANO | vyplní dodavatel
kompaktní stereomikroskop upevněný na nosném rameni, volně polohovatelném nad pracovní deskou stolu |  | ANO | vyplní dodavatel
| výška nosného sloupce | min. 45 cm | vyplní dodavatel - uvede bližsí popis, konkrétní údaje/ hodnoty
| délka horizontálního ramene | min. 50 cm | vyplní dodavatel - uvede bližsí popis, konkrétní údaje/ hodnoty
trinokulární tubus s 50%/50% dělením světla mezi kameru a okuláry |  | ANO | vyplní dodavatel
okuláry se zvětšením 10x/ s min. zorným polem 23 mm s nastavitelnou dioptrickou korekcí a nastavitelnou mezioční vzdáleností |  | ANO | vyplní dodavatel
apochromatická optika v těle mikroskopu |  | ANO | vyplní dodavatel
„greenough“ optický systém |  | ANO | vyplní dodavatel
apochromatické objektivy mikroskopu |  | ANO | vyplní dodavatel
plynulý zoom se stop pozicemi pro zvětšení 10x, 20x, 30x,40x a 50x |  | ANO | vyplní dodavatel
manuální ostření |  | ANO | vyplní dodavatel
mikroskop je vybaven ochranným sklem chránícím objektivy před poškozením |  | ANO | vyplní dodavatel
aditivní objektiv pro úpravu rozsahu zvětšení a pracovní vzdálenosti |  | ANO | vyplní dodavatel
Optické vlastnosti bez aditivního objektivu:
| rozsah zvětšení | minimálně 9:1 | vyplní dodavatel - uvede bližsí popis, konkrétní údaje/ hodnoty
| pozorovací úhel | maximální 35° | vyplní dodavatel - uvede bližsí popis, konkrétní údaje/ hodnoty
| rozlišení | min. 250 lp/mm | vyplní dodavatel - uvede bližsí popis, konkrétní údaje/ hodnoty
| požadované maximální zvětšení: | minimálně 55x | vyplní dodavatel - uvede bližsí popis, konkrétní údaje/ hodnoty
| minimální průměr zorného pole | min. 38 - 4 mm | vyplní dodavatel - uvede bližsí popis, konkrétní údaje/ hodnoty
| pracovní vzdálenost | min. 120 mm | vyplní dodavatel - uvede bližsí popis, konkrétní údaje/ hodnoty
| hloubka ostrosti pro min. zvětšení | min. 12 mm | vyplní dodavatel - uvede bližsí popis, konkrétní údaje/ hodnoty
Optické vlastnosti s aditivním objektivem:
| požadovaný rozsah zvětšení s aditivním objektivem | min. v rozsahu 4 - 34x | vyplní dodavatel - uvede bližsí popis, konkrétní údaje/ hodnoty
| minimální rozsah zorného pole | minimálně 60 - 6,5 mm | vyplní dodavatel - uvede bližsí popis, konkrétní údaje/ hodnoty
| pracovní vzdálenost | min. 155 mm | vyplní dodavatel - uvede bližsí popis, konkrétní údaje/ hodnoty
rozdílná numerická apertura levého a pravého optického kanálu zajišťující obraz s vysokou hloubkou ostrosti a vysokým rozlišením |  | ANO | vyplní dodavatel
dva typy dopadajícího osvětlení s následujícími vlastnostmi: |  | ANO | vyplní dodavatel
| Antenální osvětlení – tzv. „husí krky“: | ANO | vyplní dodavatel
| 2x bodové LED | ANO | vyplní dodavatel
| upevnění na nosném rameni mikroskopu | ANO | vyplní dodavatel
| ovládání osvětlení na třetí anténě, volně umístitelné v prostoru, nebo přes SW | ANO | vyplní dodavatel
| možnost nastavení intenzity a přepínání mezi jednotlivými světly | ANO | vyplní dodavatel
| Kruhové LED osvětlení: | ANO | vyplní dodavatel
| možnost přímého ovládání na těle osvětlení, nebo přes SW | ANO | vyplní dodavatel
| možnost nastavení intenzity a segmentové ovládání osvětlení | ANO | vyplní dodavatel
| difuzor pro odstranění odlesků | ANO | vyplní dodavatel
externí fluorescenční modul pro GFP a RFP excitaci |  | ANO | vyplní dodavatel
součástí je kompletní kabeláž a protiprachový obal |  | ANO | vyplní dodavatel
Položka č. 2 HD kamera |  |  | Model - typové/výrobní označení | Výrobce
|  |  | vyplní dodavatel | vyplní dodavatel
Počet kusů: 1 ks |  |  | Účastníkem nabízená hodnota
Barevná HD kamera s následujícími vlastnostmi |  | ANO | vyplní dodavatel
| rozlišení | min. 12 MPIX | vyplní dodavatel - uvede bližsí popis, konkrétní údaje/ hodnoty
| rychlost | min. 30 fps (1080p) | vyplní dodavatel - uvede bližsí popis, konkrétní údaje/ hodnoty
| senzor | CMOS | vyplní dodavatel
| velikost senzoru | min. 1/2.3“ | vyplní dodavatel - uvede bližsí popis, konkrétní údaje/ hodnoty
| barevná hloubka | min. 24 bit | vyplní dodavatel - uvede bližsí popis, konkrétní údaje/ hodnoty
| možnost zapojení přímo do monitoru bez nutnosti použití PC | ANO | vyplní dodavatel
| možnost zapojení klávesnice a myši a snímání bez nutnosti PC | ANO | vyplní dodavatel
| integrovaný SW kamery s možností anotací, snímání a nahrávání videí | ANO | vyplní dodavatel
| možnost vysílat snímky automaticky na mail, nebo cílový adresář v síti | ANO | vyplní dodavatel
| HDMI port | ANO | vyplní dodavatel
| Port USB 3.1 typ C | min. 1x | vyplní dodavatel - uvede bližsí popis, konkrétní údaje/ hodnoty
| USB 2.0 | min. 4x | vyplní dodavatel - uvede bližsí popis, konkrétní údaje/ hodnoty
| Ethernetový port RJ45 | min. 1x | vyplní dodavatel - uvede bližsí popis, konkrétní údaje/ hodnoty
| možnost propojení pomocí wifi USB klíče | ANO | vyplní dodavatel
| možnost konvenčního zapojení do PC a práce se snímacím SW | ANO | vyplní dodavatel
Položka č. 3 Pracovní PC stanice s nainstalovaným snímacím softwarem |  |  | Model - typové/výrobní označení | Výrobce
|  |  | vyplní dodavatel | vyplní dodavatel
Počet kusů: 1 ks |  |  | Účastníkem nabízená hodnota
| Samostatná pracovní PC stanice | ANO | vyplní dodavatel
| USB porty | pouze Informativní charakter - dodavatel je povinen vyplnit bližší informace | vyplní dodavatel - uvede bližsí popis, konkrétní údaje/ hodnoty
| Procesor | pouze Informativní charakter - dodavatel je povinen vyplnit bližší informace | vyplní dodavatel - uvede bližsí popis, konkrétní údaje/ hodnoty
| Grafická karta | pouze Informativní charakter - dodavatel je povinen vyplnit bližší informace | vyplní dodavatel - uvede bližsí popis, konkrétní údaje/ hodnoty
| Operační paměť | pouze Informativní charakter - dodavatel je povinen vyplnit bližší informace | vyplní dodavatel - uvede bližsí popis, konkrétní údaje/ hodnoty
| Datový disk | pouze Informativní charakter - dodavatel je povinen vyplnit bližší informace | vyplní dodavatel - uvede bližsí popis, konkrétní údaje/ hodnoty
| Operační systém | Win 10 Pro CZ 64 bit | vyplní dodavatel - uvede bližsí popis, konkrétní údaje/ hodnoty
| Výstupy | pouze Informativní charakter - dodavatel je povinen vyplnit bližší informace | vyplní dodavatel - uvede bližsí popis, konkrétní údaje/ hodnoty
| Periferie | klávesnice USB, myš USB | vyplní dodavatel
| Součástí Pracovní PC stanice (Zboží - přístroje) bude tento software: | ANO, účastník uvede přesný název softwaru | vyplní dodavatel - uvede bližsí popis, konkrétní údaje/ hodnoty
| Software pro snímání obrazu | ANO | vyplní dodavatel
| Dodavatel garantuje funkčnost softwaru a systému jako celku (zachování jeho vlastností a stability) v rámci záruční doby a v rámci pozáručního placeného servisu minimálně po dobu živostnosti přístroje, tedy minimálně 5 let ode dne uplynutí posledního dne záruční doby. Na tuto garanci se nevztahují okolnosti, které dodavatel není schopen v budoucnosti ovlivnit - zejména změny datové infrastruktury uživatele nebo změny podmínek třetích stran. Garance se však vždy vztahuje na funkčnost software spouštěného v aktualizované verzi Windows 10, a na funkčnosti software ve spolupráci s aktualizovanou verzí obecně používaných softwarových systémů, jež jsou pro řádné využití software klíčové. Tato garance se vztahuje i na případné novější verze zmíněných systémů, pokud jejich dodavatel/é zastaví uživatelskou podporu. | ANO | vyplní dodavatel
Položka č. 4 Monitor |  |  | Model - typové/výrobní označení | Výrobce
|  |  | vyplní dodavatel | vyplní dodavatel
Počet kusů: 1 ks |  |  | Účastníkem nabízená hodnota
| Monitor velikost | min. 27 palců | vyplní dodavatel - uvede bližsí popis, konkrétní údaje/ hodnoty
| Monitor plně kompatibilní s dodávaným PC | ANO | vyplní dodavatel
| Monitor rozlišení | min 1920x1080 | vyplní dodavatel - uvede bližsí popis, konkrétní údaje/ hodnoty
takto označené buňky vyplní účastník v rámci zpracování své nabídky