## Příloha č. 1 Smlouvy
Technické podmínky a Technická specifikace nabízeného plnění |  |  | Příloha č. 1 Kupní smlouvy
Mikroskopy pro LF MU – podzim 2020
část č. 1 VZ: Studentské mikroskopy pro Ústav histologie a embryologie LF MU
TECHNICKÉ PODMÍNKY technická specifikace stanovená zadavatelem |  |  | TECHNICKÁ SPECIFIKACE NABÍZENÉHO PLNĚNÍ technická specifikace nabízená účastníkem
Popis parametru (Nabídka účastníka musí splňovat všechny níže uvedené požadavky a parametry specifikace. U parametrů vymezených minimální nebo maximální úrovní nebo rozmezím hodnot, musí nabídka uchazeče vyhovět alespoň stanovené požadované úrovni.) |  | Zadavatelem požadovaná hodnota | Pokud je zadavatelem po účastníkovi vyžadováno pouze uvedení, zda je příslušný požadovaný parametr splněn, pak účastník uvede ANO, že parametr splňuje) Pokud je zadavatelem u technického parametru požadován bližší popis nebo určení specifikace, pak je účastník povinen uvést bližší popis, výčet vlastností, konkrétní údaj nebo rozmezí hodnot jím nabízeného zboží
Z údajů uvedených účastníkem musí být zřejmé, že uchazečem nabízené zboží splňuje minimální technické požadavky stanovené zadavatelem - uchazeč uvede splnění požadovaného parametru ověřitelným způsobem, např. uvedením konkrétních hodnot, případně konkrétním odkazem na technické listy, výkresy apod.)
Položka č. 1 Studentský mikroskop |  |  | Model - typové/výrobní označení | Výrobce
|  |  | vyplní dodavatel | vyplní dodavatel
Počet kusů: 22 ks |  |  | Účastníkem nabízená hodnota
Studentský binokulární mikroskop |  | ANO | vyplní dodavatel
vzpřímený laboratorní mikroskop pro pozorování v procházejícím světle |  | ANO | vyplní dodavatel
robustní kovová konstrukce s důrazem na bezpečnost pro studenty (oblé hrany stativu) a stabilitu |  | ANO | vyplní dodavatel
binokulární tubus s následujícími vlastnostmi: |  | ANO | vyplní dodavatel
| otočný o 360 stupňů, s jedním aretačním šroubem (ovládání prsty) a druhým zajišťovacím šroubem (ovládání pouze nástrojem) bránícím vypadnutí | ANO | vyplní dodavatel
| jednoduše nastavitelná výška okulárů vůči rovině stolu (tzv. Siedentopf) | ANO | vyplní dodavatel
okuláry se zvětšením 10x a s následujícími vlastnostmi: |  | ANO | vyplní dodavatel
| zorné pole | nejméně 18 mm | vyplní dodavatel - uvede bližsí popis, konkrétní údaje/ hodnoty
| okulár s dioptrickou korekcí | alespoň jeden | vyplní dodavatel - uvede bližsí popis, konkrétní údaje/ hodnoty
| oba okuláry vybaveny gumovými očnicemi | ANO | vyplní dodavatel
| možnost vložení měřící destičky respektive ukazovátka či kříže | ANO | vyplní dodavatel
| okuláry lze aretovat pro omezení jejich ztráty | ANO | vyplní dodavatel
LED osvětlení s plynulou regulací ovládanou na stativu |  | ANO | vyplní dodavatel
revolverový nosič pro čtyři objektivy |  | ANO | vyplní dodavatel
čtyři planachromatické objektivy s korekcí na nekonečno: |  | ANO | vyplní dodavatel
| zvětšení 4x; minimální NA 0.1 | ANO | vyplní dodavatel
| zvětšení 10x; minimální NA 0.25 | ANO | vyplní dodavatel
| zvětšení 40x; minimální NA 0.65 | ANO | vyplní dodavatel
| zvětšení 100x; minimální NA 1.25 (imerzní) | ANO | vyplní dodavatel
nezávislé koaxiální hrubé a jemné ostření s nastavením tuhosti hrubého ostření |  | ANO | vyplní dodavatel
výškově nastavitelný Abbeho kondenzor (NA 1.25) s kódovanou aperturní clonou a s možností aretace bránící neoprávněné manipulaci |  | ANO | vyplní dodavatel
pracovní stolek s mechanickým ovládáním posunu ve všech třech osách (x, y, z); součástí stolku je držák na standardní mikroskopická skla se stupnicí pro odečet souřadnic; ovládání stolku je pro pravou ruku |  | ANO | vyplní dodavatel
antibakteriální povrch tubusu, okulárů a objektivů |  | ANO | vyplní dodavatel
součástí je napájecí kabel a protiprachový obal |  | ANO | vyplní dodavatel
takto označené buňky vyplní účastník v rámci zpracování své nabídky