## Sestava A
Příloha č. 1 - Technická specifikace požadovaného plnění „Dodávka notebooků s OS pro CEITEC MU II (opakování)" – sestava A
Typové označení přístroje
Vyplní uchazeč
Základní požadavky zadavatele
Předmětem dodávky notebook
Požadované technické a funkční vlastnosti(Nabídka uchazeče musí splňovat všechny níže uvedené parametry)Požadované technické a funkční vlastnosti(Nabídka uchazeče musí splňovat všechny níže uvedené parametry)	Minimální požadovaná hodnota	Nabídka uchazeče(Uchazeč uvede ANO/NE. V případě, že je v technické specifikaci uvedena mezní hodnota rozměru nebo výkonu, je nutno uvést konkrétní hodnotu, které jím nabízené plnění dosahuje. Má se za to, že pokud uchazeč neuvede některou požadovanou hodnotu, jím nabízené plnění dosahuje minimální hodnoty uvedené zadavatelem ve sloupci "minimální požadovaná hodnota". Uchazeč níže uvedené hodnoty garantuje.)
Procesor x86-64 kompatibilní, alespoň - 6 fyzických jader s 12 MB cache Procesor x86-64 kompatibilní, alespoň - 6 fyzických jader s 12 MB cache	PassMark CPU Mark alespoň 11 100 viz http://www.cpubenchmark.net (platné ke dni podání nabídky)	Doplnit číselný údaj - vyplní uchazeč
Operační paměť DDR4 RAM, o frekvenci 2600MHz nebo vyšší, o kapacitě alespoň	16GB	Doplnit číselný údaj - vyplní uchazeč
SSD disk rozhraní NVME s minimální kapacitou alespoň	1000 GB	Doplnit číselný údaj - vyplní uchazeč
samostatná grafická karta, s nejméně 4GB RAM,	Passmark G3D Mark alespoň 6 800 viz https://www.videocardbenchmark.net/ (platné ke dni podání nabídky)	Doplnit číselný údaj - vyplní uchazeč
antireflexní displej, úhlopříčka v rozmezí 15-16 palců, rozlišení alespoň 3840 × 2160, barvy - pokryti alespoň 100% DCI-P3, kontrastní poměr alespoň 100 000 : 1	ano	Vyplní uchazeč
Webkamera o rozlišení alespoň 720p	ano	Vyplní uchazeč
Podsvícená klávesnice česká	ano	Vyplní uchazeč
Polohovací zařízení touchpad	ano	Vyplní uchazeč
Alespoň 2x port USB3.0	ano	Vyplní uchazeč
Alespoň 1x port USB-C	ano	Vyplní uchazeč
Možnost nabíjet přes USB-C	ano	Vyplní uchazeč
operační systém nový nepoužitý	Microsoft Windows 10	Vyplní uchazeč
baterie s kapacitou alespoň 90 Wh	ano	Vyplní uchazeč
Maximální rozměry (š x h x v)	360 mm x 240 mm x 20 mm	Doplnit číselný údaj - vyplní uchazeč
Maximální hmotnost	2 kg	Doplnit číselný údaj - vyplní uchazeč
Záruční servis NBD, záruka alespoň	36 měsíců	Doplnit číselný údaj - vyplní uchazeč

## Sestava B
Příloha č. 1 - Technická specifikace požadovaného plnění „Dodávka notebooků s OS pro CEITEC MU II (opakování)" – sestava B
Typové označení přístroje
Vyplní uchazeč
Základní požadavky zadavatele
Předmětem dodávky je notebook
Požadované technické a funkční vlastnosti(Nabídka uchazeče musí splňovat všechny níže uvedené parametry)	Minimální požadovaná hodnota	Nabídka uchazeče(Uchazeč uvede ANO/NE. V případě, že je v technické specifikaci uvedena mezní hodnota rozměru nebo výkonu, je nutno uvést konkrétní hodnotu, které jím nabízené plnění dosahuje. Má se za to, že pokud uchazeč neuvede některou požadovanou hodnotu, jím nabízené plnění dosahuje minimální hodnoty uvedené zadavatelem ve sloupci "minimální požadovaná hodnota". Uchazeč níže uvedené hodnoty garantuje.)
Procesor x86-64 kompatibilní, alespoň 4 fyzická jádra,	PassMark CPU Mark alespoň 6 100 viz http://www.cpubenchmark.net (platné ke dni podání nabídky)	Doplnit číselný údaj - vyplní uchazeč
Operační paměť DDR4 RAM, o frekvenci 2400MHz nebo vyšší, o kapacitě alespoň	16GB	Doplnit číselný údaj - vyplní uchazeč
SSD disk s minimální kapacitou alespoň	512GB	Doplnit číselný údaj - vyplní uchazeč
LCD displej antireflexní, velikost v rozmezí 13,5 až 14,5 palce, IPS, s rozlišením minimálně	1920 × 1080 pixelů	Doplnit číselný údaj - vyplní uchazeč
Grafický čip s podporou 4K	ano	Vyplní uchazeč
Webkamera o rozlišení alespoň 720p	ano	Vyplní uchazeč
operační systém nový nepoužitý	Microsoft Windows 10	Vyplní uchazeč
Podsvícená klávesnice česká	ano	Vyplní uchazeč
Polohovací zařízení touchpad	ano	Vyplní uchazeč
Bluetooth 5.0	ano	Vyplní uchazeč
WiFi 802.11 ac	ano	Vyplní uchazeč
Alespoň 2x port USB3.0	ano	Vyplní uchazeč
Alespoň 2x port USB-C	ano	Vyplní uchazeč
Možnost nabíjet přes USB-C	ano	Vyplní uchazeč
Napájecí zdroj s příslušnou kabeláží součástí dodávky	ano	Vyplní uchazeč
Maximální výdrž baterie alespoň 15h	ano	Vyplní uchazeč
Maximální hmotnost	1,5 kg	Doplnit číselný údaj - vyplní uchazeč
Maximální rozměry (š x h x v)	330 mm x 230 mm x 20 mm	Doplnit číselný údaj - vyplní uchazeč
NTB plně kompatibilní s OS ubuntu - je požadována certifikace https://certification.ubuntu.com/)	ano	Doplnit číselný údaj - vyplní uchazeč