## Technicke_podminky
Příloha č. 1 - Technické podmínky
Typové označení přístroje
Vyplní dodavatel
Základní požadavky zadavatele
Je požadován nákup sekvencí pro přístroje Siemens Prisma 3T (sériová čísla 66041 a 66042) provozované v rámci Laboratoře multimodálního a funkčního zobrazování, CEITEC MU, Masarykova univerzita, umístění na drese Kamenice 5, 625 00 Brno, budova E35 univerzitního kampusu MU. Sekvence musí být kompatibilní s danými přístroji a verzí software VE11C. Přesný výpis požadovaných sekvencí je uveden níže jako technické parametry.
Požadované technické a funkční vlastnosti (Nabídky uchazečů musí splňovat všechny níže uvedené parametry. U hodnocených parametrů musí nabídka vyhovět alespoň stanovené požadované úrovni)	Minimální požadovaná hodnota	Nabídka uchazeče / (Uchazeč uvede ANO/NE. V případě, že je v technické specifikaci uvedena mezní hodnota rozměru nebo výkonu, je nutno uvést konkrétní hodnotu, které jím nabízené věci dosahují. Má se za to, že pokud uchazeč neuvede některou požadovanou hodnotu, jím nabízené věci dosahují minimální hodnoty uvedené zadavatelem ve sloupci "minimální požadovaná hodnota". Uchazeč níže uvedené hodnoty garantuje.)
Sekvence pro pokročilou 4D MR angiografii a dynamické zobrazování s vysokým prostorovým a časovým rozlišením - TWIST syngo #Tim (14405328)	1 x pro přístroj MRB (serial number 66041)	Vyplní dodavatel
Software pro postprocesingové spojení a vyhodnocení snímků naměřených v různých pozicích pacientského stolu - Composing syngo #Tim (14405224)	1 x pro MRB (serial number 66041)	Vyplní dodavatel
Sekvence pro relaxometrii - MapIt syngo #Tim (14405341)	1 x pro MRA (serial number 66042)	Vyplní dodavatel
Sekvence pro interaktivní měření v reálném čase včetně realtime rekonstrukcí dat - Interactive Realtime #T+D (14441857)	1 x pro MRA (serial number 66042)	Vyplní dodavatel
Software obsahující pokročilé funkce pro realitime interaktivní měření (multislece acquisition, interface na počítač třetích stran atd.) - Realtime Interface #T+D (14441814)	1 x pro MRA (serial number 66042)	Vyplní dodavatel
Prodávající (uchazeč) prohlašuje, že dodávka bude vyhovovat všem výše uvedeným požadavkům Kupujícího (zadavatele). Pokud by se v průběhu přípravy a realizace dodávky ukázalo, že ke splnění požadavků Kupujícího dle této přílohy je nezbytné dodání dalších zařízení, součástí či příslušenství nebo provedení dalších služeb či prací, zavazuje se Prodávající dodat tato zařízení a provést tyto práce či služby jako součást plnění dodávky dle smlouvy bez zvýšení Kupní ceny (zmíněné dodávky, práce či služby nebudou mít charakter vícedodávek či víceprací).