## Rozpočet
PřF - Přestavba m.č.1S12 | [5 empty] | VÝKAZ VÝMĚR
v pavilonu A8 - UKB
SO II - 304 A8 - 06 ÚSTŘEDNÍ VYTÁPĚNÍ
P.č. | Číslo položky | Název položky | MJ | množství | cena / MJ | celkem (Kč)
Díl: | 713 | Izolace tepelné
1 | 713463311 | Montáž izolace tepelné potrubí potrubními pouzdry s Al fólií s přesahem Al páskou 1x D do 50 mm | m | 24 | 0 | 0
Viz výkres č. 002
Místnost č. 1S12
2 | 631-54013 | Řezané potrubní izolační pouzdro z minerální vlny s polepem z hliníkové fólie vyztužené skleněnou mřížkou. Pouzdra jsou na podélném spoji opatřené přesahem fólie se samolepicí páskou. Teplotní odolnost 250/100 °C Rozměr 18x30 mm | m | 16 | 0 | 0
Viz výkres č. 002
Místnost č. 1S12
3 | 631-54572 | Řezané potrubní izolační pouzdro z minerální vlny s polepem z hliníkové fólie vyztužené skleněnou mřížkou. Pouzdra jsou na podélném spoji opatřené přesahem fólie se samolepicí páskou. Teplotní odolnost 250/100 °C Rozměr 35x40 mm | m | 8 | 0 | 0
Viz výkres č. 002
Místnost č. 1S12
4 | 998713103 | Přesun hmot tonážní pro izolace tepelné v objektech v do 24 m | t | 0.02 | 0 | 0
Viz výkres č. 002
Místnost č. 1S12
| Celkem za | 713 Izolace tepelné |  |  |  | 0
Díl: | 733 | Rozvod potrubí
5 | 733111102 | Potrubí ocelové závitové bezešvé běžné nízkotlaké DN 10 | m | 16 | 0 | 0
Viz výkres č. 002
Místnost č. 1S12
6 | 733111105 | Potrubí ocelové závitové bezešvé běžné nízkotlaké DN 25 | m | 8 | 0 | 0
Viz výkres č. 002
Místnost č. 1S12
7 | 733190107 | Zkouška těsnosti potrubí ocelové závitové do DN 40 | m | 24 | 0 | 0
Viz výkres č. 002
Místnost č. 1S12
8 | 998733101 | Přesun hmot tonážní pro rozvody potrubí v objektech v do 6 m | t | 0.05 | 0 | 0
Viz výkres č. 002
Místnost č. 1S12
| Celkem za | 733 Rozvod potrubí |  |  |  | 0
Díl: | 734 | Armatury
9 | 734221551 | Ventil závitový termostatický přímý dvouregulační G 3/8 PN 16 do 110°C bez hlavice ovládání | kus | 1 | 0 | 0
Viz výkres č. 002
Místnost č. 1S12
10 | 734261716 | Šroubení regulační radiátorové přímé G 3/8 s vypouštěním | kus | 1 | 0 | 0
Viz výkres č. 002
Místnost č. 1S12
11 | 734221682 | Termostatická hlavice kapalinová PN 10 do 110°C | kus | 1 | 0 | 0
Viz výkres č. 002
Místnost č. 1S12
12 | 998734101 | Přesun hmot tonážní pro armatury v objektech v do 6 m | t | 0.01 | 0 | 0
Viz výkres č. 002
Místnost č. 1S12
| Celkem za | 734 Armatury |  |  |  | 0
Díl: | 735 | Otopná tělesa
13 | 735151492 | Otopné těleso panelové dvoudeskové 1 přídavná přestupní plocha výška/délka 900/500 mm výkon 877 W | kus | 1 | 0 | 0
Viz výkres č. 002
Místnost č. 1S12
14 | 998735101 | Přesun hmot tonážní pro otopná tělesa v objektech v do 6 m | t | 0.04 | 0 | 0
Viz výkres č. 002
Místnost č. 1S12
| Celkem za | 735 Otopná tělesa |  |  |  | 0
Díl: | 767 | Konstrukce zámečnické
15 | 767995111 | Montáž atypických zámečnických konstrukcí hmotnosti do 5 kg | kg | 50 | 0 | 0
Viz výkres č. 002
Místnost č. 1S12
16 | vlastní cena | Tyčová ocel pro potrubní závěsy | kg | 50 | 0 | 0
Viz výkres č. 002
Místnost č. 1S12
17 | 998767101 | Přesun hmot tonážní pro zámečnické konstrukce v objektech v do 6 m | hod | 0.05 | 0 | 0
Viz výkres č. 002
Místnost č. 1S12
| Celkem za | 767 Konstrukce zámečnické |  |  |  | 0
Díl: | 783 | Nátěry
18 | 783624651 | Základní antikorozní jednonásobný akrylátový nátěr potrubí DN do 50 mm | m | 24 | 0 | 0
Viz výkres č. 002
Místnost č. 1S12
19 | 783627611 | Krycí dvojnásobný akrylátový nátěr potrubí DN do 50 mm | m | 24 | 0 | 0
Viz výkres č. 002
Místnost č. 1S12
20 | 783601713 | Odmaštění vodou ředitelným odmašťovačem potrubí do DN 50 mm | m | 24 | 0 | 0
Viz výkres č. 002
Místnost č. 1S12
| Celkem za | 783 Nátěry |  |  |  | 0
Díl: | OST | Ostatní vedlejší náklady
21 | HZS-1 | Topná zkouška (24 hod) | soubor | 1 | 0 | 0
Viz výkres č. 002
Místnost č. 1S12
22 | HZS-2 | Vypuštění a napuštění topného sytému upravenou vodou (včetně odvzdušnění) | hod | 8 | 0 | 0
Viz výkres č. 002
Místnost č. 1S12
23 | HZS-3 | Proplach topného systému 2x | hod | 8 | 0 | 0
Viz výkres č. 002
Místnost č. 1S12
24 | HZS2211 | Demontáž stávajícího tělesa, vč. přípojky a stoupačky | hod | 16 | 0 | 0
Viz výkres č. 002
Místnost č. 1S12
25 | HZS2212 | Demontáž a zpětná montáž regulačního uzlu VZT | hod | 16 | 0 | 0
Viz výkres č. 002
Místnost č. 1S12
| Celkem za | OST Ostatní vedlejší náklady |  |  |  | 0
| Celkem |  |  |  |  | 0