## Sestava A
„Výpočetní technika pro projekt CEITEC MU III“ Příloha č. 1 - Technické podmínky - sestava
Typové označení přístroje
Vyplní uchazeč
Základní požadavky zadavatele
Předmětem dodávky jsou 2 kusy sestavy PC definované níže.
Požadované technické a funkční vlastnosti(Nabídka uchazeče musí splňovat všechny níže uvedené parametry) | Minimální požadovaná hodnota | Nabídka uchazeče(Uchazeč uvede ANO/NE. V případě, že je v technické specifikaci uvedena mezní hodnota rozměru nebo výkonu, je nutno uvést konkrétní hodnotu, které jím nabízené plnění dosahuje. Má se za to, že pokud uchazeč neuvede některou požadovanou hodnotu, jím nabízené plnění dosahuje minimální hodnoty uvedené zadavatelem ve sloupci "minimální požadovaná hodnota". Uchazeč níže uvedené hodnoty garantuje.)
Dva kusy identických procesorů x86-64 kompatibilní, každý alespoň - 20 jader fyzických a 40 logických jader , alespon 27 MB cache | PassMark CPU Mark alespoň 22500 viz http://www.cpubenchmark.net (platné ke dni podání nabídky) | Doplnit číselný údaj - vyplní uchazeč
Operační paměť DDR4 RAM ECC reg, o frekvenci 2900MHz nebo vyšší, o kapacitě alespoň | 256GB | Doplnit číselný údaj - vyplní uchazeč
SSD disk s připojení NVMe, o kapacitě alespoň | 500 GB | Doplnit číselný údaj - vyplní uchazeč
Sestava alespoň 2 kusů identických SSD disků, připojení přes SATA 6Gb/s, celková kapacita sestavy alespoň | 8TB | Doplnit číselný údaj - vyplní uchazeč
Sestava alespoň 3 kusů identických HDD disků o rychlosti otáčení minimálně 7200 rpm, připojení přes SATA 6Gb/s, celková kapacita hdd sestavy napojená v RAID 5 | 24TB | Doplnit číselný údaj - vyplní uchazeč
Možnost zapojení disků RAID 0, RAID 1, RAID 5, RAID 6, RAID 10, RAID kontroler s cache alespoň 4GB, cache jištěná baterií k ochraně dat při výpadku napájení | ano | Vyplní uchazeč
Samostatná profesionální grafická karta, s nejméně 16GB GDDR6 RAM, alespoň 3000 stream procesorů, alespoň 4 Display Porty | Passmark G3D Mark alespoň 16 000 viz https://www.videocardbenchmark.net/ (platné ke dni podání nabídky) | Vyplní uchazeč
Instalovaný operační systém, nutná plná kompatibilita sestavy se systémem | Ubuntu 18.04 LTS nebo novější | Vyplní uchazeč
Připojení LAN 10 Gbit alespoň | 2 porty | Vyplní uchazeč
Externí výstupy na předním panelu alespoň 2x USB 3.1-C, 2x USB 3.1 | ano | Vyplní uchazeč
Matný LCD 4K displej, IPS panel úhlopříčka v rozmezí 27 až 28 palců, s nastavitelnou výškou, pozorovací úhly alespoň 178°/178°, rozlišení alespoň 3 840 x 2 160, barvy - pokryti alespoň 99% sRGB, hloubka barev alespoň 1 miliarda, monitor bude napojen kabely DP - DP, kabely součástí dodávky, připojení možno i přes USB-C s možností nabíjení, součástí dodávky je | 1 kus | Vyplní uchazeč
Klávesnice a myš součástí dodávky | ano | Vyplní uchazeč
Možnost detekce komponent sestavy dle seriového čísla a stažení aktuálních ovladačů na WWW stránkách výrobce sestavy PC | ano | Vyplní uchazeč
Servisní podpora výrobce 24/7, telefonicky přímo s technikem | ano | Vyplní uchazeč
Záruka na celou sestavu včetně LCD 60 měsíců, NBD On-Site Service | ano | Vyplní uchazeč