## konfigurace A
Příloha č. 1 - Technické podmínky
PCR cyklery pro CEITEC MU
Typové označení přístroje
Vyplní dodavatel
Základní požadavky zadavatele
PCR cyklér se dvěma výměnnými bloky.
Požadované technické a funkční vlastnosti (nabídky uchazečů musí splňovat všechny níže uvedené parametry. U hodnocených parametrů musí nabídka vyhovět alespoň stanovené požadované úrovni) | Požadovaná hodnota | Nabídka uchazeče (Pokud je zadavatelem u daného parametru požadován číselný údaj, je ho uchazeč povinen uvést, v opačném případě bude zadavatel vycházet z jím minimální stanovené hodnoty - viz. sloupec Požadovaná hodnota, uchazeči uvedou splnění požadovaného parametru ověřitelným způsobem, např. konkrétním odkazem na technické listy, výkresy apod.)
vyměnitelný blok bez použití nářadí | ano | Vyplní dodavatel
min. teplota bloku | nejvýše 3°C | Vyplní dodavatel
max. teplota bloku | nejméně 99°C | Vyplní dodavatel
max. rychlost ohřevu | Min. 2,5°C/s | Vyplní dodavatel
průměrná rychlost ohřevu | Min. 2°C/s | Vyplní dodavatel
teplotní odchylka (teplota ležící v rozsahu 55 – 90°C, 10-15s po dosažení teploty) | +- 0.2°C nebo lepší | Vyplní dodavatel
teplotní uniformita (teplota ležící v rozsahu 55 – 90°C, 10-15s po dosažení teploty) | +- 0.8°C nebo lepší | Vyplní dodavatel
min. teplotra víka | Max 30°C | Vyplní dodavatel
max. teplota víka | min 100°C | Vyplní dodavatel
max. reakční objem | nejméně 100µL | Vyplní dodavatel
velikost mikrozkumavek | 0.2mL a 0.5mL | Vyplní dodavatel
kapacita | min. 96 pozic pro 0,2mL zkumavky | Vyplní dodavatel
kapacita | min. 48 pozic pro 0,5mL zkumavky | Vyplní dodavatel
kapacita | min. 1 96-well PCR destička 0,2mL | Vyplní dodavatel
gradient | ano | Vyplní dodavatel
rozsah gradientu | nejméně 24°C | Vyplní dodavatel
min. teplota gradientu | Max 30°C | Vyplní dodavatel
max. teplota gradientu | Min. 99°C | Vyplní dodavatel
paměť | min. 500 programů | Vyplní dodavatel
propojení s PC | ano | Vyplní dodavatel
export/import programů na USB paměť | ano | Vyplní dodavatel
přerušení programu | ano | Vyplní dodavatel
záruka | 36 měsíců | Vyplní dodavatel
Kompatibilní výměnný blok (1 kus) součástí dodávky | ano | Vyplní dodavatel
vyměnitelný blok bez použití nářadí | ano | Vyplní dodavatel
min. teplota bloku | nejvýše 3°C | Vyplní dodavatel
max. teplota bloku | nejméně 99°C | Vyplní dodavatel
max. rychlost ohřevu | Min. 4°C/s | Vyplní dodavatel
průměrná rychlost ohřevu | min. 3°C/s | Vyplní dodavatel
teplotní odchylka (teplota ležící v rozsahu 55 – 90°C, 10-15s po dosažení teploty) | +- 0.2°C nebo lepší | Vyplní dodavatel
teplotní uniformita (teplota ležící v rozsahu 55 – 90°C, 10-15s po dosažení teploty) | +- 0.8°C nebo lepší | Vyplní dodavatel
min. teplotra víka | Max 30°C | Vyplní dodavatel
max. teplota víka | min 100°C | Vyplní dodavatel
max. reakční objem | nejméně 50µL | Vyplní dodavatel
velikost mikrozkumavek | 0.2mL | Vyplní dodavatel
kapacita | min. 2x48 jamek | Vyplní dodavatel
počet současně spustitelných programů | min. 2 | Vyplní dodavatel
gradient | ano | Vyplní dodavatel
rozsah gradientu | nejméně 24°C | Vyplní dodavatel
min. teplota gradientu | Max 30°C | Vyplní dodavatel
max. teplota gradientu | Min. 99°C | Vyplní dodavatel
záruka | 36 měsíců | Vyplní dodavatel

## konfigurace B
Příloha č. 1 - Technické podmínky
PCR cyklery pro CEITEC MU
Typové označení přístroje
Vyplní dodavatel
Základní požadavky zadavatele
PCR cyklér
Požadované technické a funkční vlastnosti (nabídky uchazečů musí splňovat všechny níže uvedené parametry. U hodnocených parametrů musí nabídka vyhovět alespoň stanovené požadované úrovni) | Požadovaná hodnota | Nabídka uchazeče (Pokud je zadavatelem u daného parametru požadován číselný údaj, je ho uchazeč povinen uvést, v opačném případě bude zadavatel vycházet z jím minimální stanovené hodnoty - viz. sloupec Požadovaná hodnota, uchazeči uvedou splnění požadovaného parametru ověřitelným způsobem, např. konkrétním odkazem na technické listy, výkresy apod.)
vyměnitelný blok bez použití nářadí | ano | Vyplní dodavatel
min. teplota bloku | nejvýše 3°C | Vyplní dodavatel
max. teplota bloku | nejméně 99°C | Vyplní dodavatel
max. rychlost ohřevu | Min. 2,5°C/s | Vyplní dodavatel
průměrná rychlost ohřevu | Min. 2°C/s | Vyplní dodavatel
teplotní odchylka (teplota ležící v rozsahu 55 – 90°C, 10-15s po dosažení teploty) | +- 0.2°C nebo lepší | Vyplní dodavatel
teplotní uniformita (teplota ležící v rozsahu 55 – 90°C, 10-15s po dosažení teploty) | +- 0.8°C nebo lepší | Vyplní dodavatel
min. teplotra víka | Max 30°C | Vyplní dodavatel
max. teplota víka | min 100°C | Vyplní dodavatel
max. reakční objem | nejméně 100µL | Vyplní dodavatel
velikost mikrozkumavek | 0.2mL a 0.5mL | Vyplní dodavatel
kapacita | min. 96 pozic pro 0,2mL zkumavky | Vyplní dodavatel
kapacita | min. 48 pozic pro 0,5mL zkumavky | Vyplní dodavatel
kapacita | min. 1 96-well PCR destička 0,2mL | Vyplní dodavatel
gradient | ano | Vyplní dodavatel
rozsah gradientu | nejméně 24°C | Vyplní dodavatel
min. teplota gradientu | Max 30°C | Vyplní dodavatel
max. teplota gradientu | Min. 99°C | Vyplní dodavatel
paměť | min. 500 programů | Vyplní dodavatel
propojení s PC | ano | Vyplní dodavatel
export/import programů na USB paměť | ano | Vyplní dodavatel
přerušení programu | ano | Vyplní dodavatel
záruka | 36 měsíců | Vyplní dodavatel

## Konfigurace C
Příloha č. 1 - Technické podmínky
PCR cyklery pro CEITEC MU
Typové označení přístroje
Vyplní dodavatel
Základní požadavky zadavatele
PCR cyklér
Požadované technické a funkční vlastnosti (nabídky uchazečů musí splňovat všechny níže uvedené parametry. U hodnocených parametrů musí nabídka vyhovět alespoň stanovené požadované úrovni) | Požadovaná hodnota | Nabídka uchazeče (Pokud je zadavatelem u daného parametru požadován číselný údaj, je ho uchazeč povinen uvést, v opačném případě bude zadavatel vycházet z jím minimální stanovené hodnoty - viz. sloupec Požadovaná hodnota, uchazeči uvedou splnění požadovaného parametru ověřitelným způsobem, např. konkrétním odkazem na technické listy, výkresy apod.)
PCR cyklér s dotykovým displejem s blokem pro 96 jamkové destičky | ano | Vyplní dodavatel
min. teplota bloku | nejvýše 4°C | Vyplní dodavatel
max. teplota bloku | nejméně 99°C | Vyplní dodavatel
max. rychlost ohřevu | Min. 10°C/s | Vyplní dodavatel
max. rychlost chlazení | Min. 5°C/s | Vyplní dodavatel
nastavitelná rychlost ohřevu | ano | Vyplní dodavatel
přesnost teploty bloku | +- 0.2°C nebo lepší | Vyplní dodavatel
teplotní homogenita při teplotě bloku v rozsahu teplot 20 – 70°C | +- 0.2°C nebo lepší | Vyplní dodavatel
vyhřívané víko s přizpůsobením výšce spotřebního materiálu | ano | Vyplní dodavatel
min. teplotra víka | max 40°C | Vyplní dodavatel
max. teplota víka | min 110°C | Vyplní dodavatel
96 pozic pro vzorky, možno použít 0,2 ml zkumavky, stripy nebo PCR destičky | ano | Vyplní dodavatel
2 D gradient nastavení 12 sloupců nebo 8 řádků | ano | Vyplní dodavatel
rozsah gradientu | nejméně 29°C | Vyplní dodavatel
min. teplota gradientu | max 30°C | Vyplní dodavatel
max. teplota gradientu | min. 99°C | Vyplní dodavatel
konektivita USB a ethernet | ano | Vyplní dodavatel
tvorba programů a ukládání ve složkách alespoň 500 programů | ano | Vyplní dodavatel
proudění vzduchu předozadním směrem | ano | Vyplní dodavatel

## Konfigurace D
Příloha č. 1 - Technické podmínky
PCR cyklery pro CEITEC MU
Typové označení přístroje
Vyplní dodavatel
Základní požadavky zadavatele
PCR cyklér.
Požadované technické a funkční vlastnosti (nabídky uchazečů musí splňovat všechny níže uvedené parametry. U hodnocených parametrů musí nabídka vyhovět alespoň stanovené požadované úrovni) | Požadovaná hodnota | Nabídka uchazeče (Pokud je zadavatelem u daného parametru požadován číselný údaj, je ho uchazeč povinen uvést, v opačném případě bude zadavatel vycházet z jím minimální stanovené hodnoty - viz. sloupec Požadovaná hodnota, uchazeči uvedou splnění požadovaného parametru ověřitelným způsobem, např. konkrétním odkazem na technické listy, výkresy apod.)
teplotní rozsah bloku v rozmezí nejméně | 4°C až 100°C | Vyplní dodavatel
max. rychlost ohřevu | Min. 4°C/s | Vyplní dodavatel
průměrná rychlost ohřevu | min. 2,5°C/s | Vyplní dodavatel
teplotní přesnost | ± 0,5°C nebo lepší | Vyplní dodavatel
teplotní uniformita 30s po dosažení nastavené teploty nejvíce | ± 0,5°C nebo lepší | Vyplní dodavatel
vyhřívané víko | ano | Vyplní dodavatel
kapacita | 96 jamek | Vyplní dodavatel
max. reakční objem | nejméně 50µL | Vyplní dodavatel
velikost mikrozkumavek | 0.2mL | Vyplní dodavatel
paměť | min. 500 programů | Vyplní dodavatel
ovládání pomocí dotykového displeje | ano | Vyplní dodavatel
možnost spuštění programu udržení stabilní teploty pomocí jenoho tlačítka | ano | Vyplní dodavatel
gradient | ano | Vyplní dodavatel
rozsah gradientu | nejméně 24°C | Vyplní dodavatel
teplotní rozsah gradientu v rozmezí nejméně | 30°C až 100°C | Vyplní dodavatel
export/import programů na USB paměť | ano | Vyplní dodavatel