## položka 1
„Dodávka sad pro kvantifikaci mikro RNA pomocí technologie RealTime PCR"
Typové označení zboží
Vyplní uchazeč
Základní požadavky zadavatele
Zadavatel požaduje dodávku sad pro vysokokapacitní kvantifikaci lidské miRNA pomocí technologie Real-Time PCR
Požadované technické a funkční vlastnosti(Nabídka uchazeče musí splňovat všechny níže uvedené parametry) | Minimální požadovaná hodnota | Nabídka uchazeče(Uchazeč uvede ANO/NE. V případě, že je v technické specifikaci uvedena mezní hodnota rozměru nebo výkonu, je nutno uvést konkrétní hodnotu, které jím nabízené plnění dosahuje. Má se za to, že pokud uchazeč neuvede některou požadovanou hodnotu, jím nabízené plnění dosahuje minimální hodnoty uvedené zadavatelem ve sloupci "minimální požadovaná hodnota". Uchazeč níže uvedené hodnoty garantuje.)
sada určena pro kvantifikaci miRNA pomocí kvantitativní real-time PCR musí zahrnovat alespoň 730 různých lidských miRNA | ano | Vyplní dodavatel
sada je dodávána ve formě 384 jamkových destiček s předem definovanými miRNA a technologickými kontrolami | ano | Vyplní dodavatel
součástí dodávky jsou sady destiček pro celkové množství 48 analýz (48 analýz pro alespoň 730 miRNA, rozděleno na více 384 jamkových destiček) | ano | Vyplní dodavatel
musí umožňovat použití vzorků o vstupním množství alespoň v rozsahu 350 ng až 1000 ng RNA | ano | Vyplní dodavatel
vzorek musí být pipetován do rezervoáru a následně je rovnoměrně distribuován do všech jamek pomocí centrifugace ve výkyvném rotoru (nepipetován samostatně do všech jamek) | ano | Vyplní dodavatel
součástí dodávky je sada reagencií pro přípravu vzorků před aplikací na destičky v celkovém množství | 150 reakcí | Vyplní dodavatel
Doba použitelnosti reagencií a sad alespoň do | červen 2021 | Vyplní dodavatel