## Rekapitulace
REKAPITULACE
Stavba: MU - stavební úpravy v objektu PdF, Poříčí 31 - projektant
Objekt: 01 - Rekonstrukce sportovišť
JKSO: 801.35; 927; 928
Kód | Popis | Cena celkem
1 | 2 | 3
HSV | Práce a dodávky HSV | 0
3 | Svislé a kompletní konstrukce | 0
6 | Úpravy povrchu, podlahy, osazení | 0
9 | Ostatní konstrukce a práce-bourání | 0
99 | Přesun hmot | 0
PSV | Práce a dodávky PSV | 0
711 | Izolace proti vodě, vlhkosti a plynům | 0
714 | Akustická a protitřesová opatření | 0
771 | Podlahy z dlaždic | 0
776 | Podlahy povlakové | 0
777 | Podlahy lité | 0
780 | Dokončovací práce - Obklady vinylové | 0
781 | Dokončovací práce - Obklady keramické | 0
783 | Dokončovací práce - Nátěry | 0
784 | Dokončovací práce - Malby | 0
790 | Ostatní práce a dodávky | 0
| D.1.1. ASŘ - NOVÝ STAV - CELKEM | 0

## NOVÝ STAV
VÝKAZ VÝMĚR
Stavba: MU - stavební úpravy v objektu PdF, Poříčí 31 - projektant
Objekt: 01 - Rekonstrukce sportovišť
Část: D.1.1. ASŘ - NOVÝ STAV
JKSO: 801.35; 927; 928
P.Č. | KCN | Kód položky | Popis | MJ | Množství celkem | Cena jednotková | Cena celkem | Cenová soustava
1 | 2 | 3 | 4 | 5 | 6 | 7 | 8 | 9
|  | HSV | Práce a dodávky HSV |  |  |  | 0
|  | 3 | Svislé a kompletní konstrukce |  |  |  | 0
1 | 014 | 310238411 | Zazdívka otvorů pl do 1 m2 ve zdivu nadzákladovém cihlami pálenými na MC | m3 | 0.6804 |  | 0 | CS ÚRS 2020 01
|  |  | " Dozdívka po vybouraných mřížích pro VZT - 1. PP - místnost -1006 " ((0,6*0,6*0,6))*3*1,05 |  | 0.6804
2 | 011 | 317999101 SPC | D+M Ocelový / ocelobetonový překlad s valcovanými nosníky, 4x I č. 140, dl. 1,3 m - Specifikace dle PD | kus | 3 |  | 0 | CS ÚRS/TEO 2020 01
" Překlady včetně spojení nosníků při spodním povrchu pásovou ocelí a jejich vzájemného svaření, oplentování, apod. "
|  |  | " Překlad - nad otvory VZT - 1. PP " |  | 3
" V ceně I profily, betonový podkladní kvádřík pro osazení nosníků , obetonování nosníků, výplň betonem mezi nosníky, bednění a podpůrné konstrukce, / obezdění a výplň cihlami. V ceně také případný hrubý zához viditelné části překladu pro provedení omítek vč. síťky. "
" V ceně přesun hmot. "
3 | 011 | 317999102 SPC | D+M Ocelový / ocelobetonový překlad s valcovanými nosníky, 3x I č. 100, dl. 0,95 m - Specifikace dle PD | kus | 1 |  | 0 | CS ÚRS/TEO 2020 01
" Překlady včetně spojení nosníků při spodním povrchu pásovou ocelí a jejich vzájemného svaření. "
|  |  | " Překlad - nad niku ozvučení - 1. PP " |  | 1
" V ceně I profily, betonový podkladní kvádřík pro osazení nosníků , obetonování nosníků, výplň betonem mezi nosníky, bednění a podpůrné konstrukce, / obezdění a výplň cihlami. V ceně také případný hrubý zához viditelné části překladu pro provedení omítek vč. síťky. "
" V ceně přesun hmot. "
4 | 011 | 319999901 SPC | D+M Vyspravení / dozdění / vyrovnání nadpraží a ostění po vybouraných dveřích a překladech - Specifikace dle PD | sada | 3 |  | 0 | CS ÚRS/TEO 2020 01
|  |  | " Vyspravení / dozdění / vyrovnání nadpraží a ostění po vybouraných dveřích a překladech vč. kapes do tělocvičny. " |  | 3
" V ceně veškerý materiál a příslušenství nutné pro úpravu - zarovnání do roviny, nutné odsekání, příprava pro osazení dveří a zárubně, apod. - stávajícího zdiva po dveří vč. zárubní a příčky / překladu. "
" V ceně také přesun hmot / suti "
5 | 011 | 319999902 SPC | D+M Vyspravení / dozdění otvorů ve zdivu po vysekání niky pro rozvaděče - Specifikace dle PD | kus | 1 |  | 0 | CS ÚRS/TEO 2020 01
|  |  | " Úprava po vybourání otvorů ve zdivu - otvor 0,65×0,65×0,45 m " 1 |  | 1
" V ceně veškerý materiál a příslušenství nutné pro úpravu stavebních otovrů - vyrovnání povrchu po vysekání otvorů jako příprava pro povrchové úpravy vč. vnitřní úpravy pro osazení rozvaděče. V ceně případný přesun hmot a suti. "
6 | 011 | 319999903 SPC | D+M Vyspravení / dozdění otvorů ve zdivu po rozšíření otvorů pro VZT - Specifikace dle PD | kus | 3 |  | 0 | CS ÚRS/TEO 2020 01
|  |  | " Úprava po rozšíření otvorů ve zdivu " 3 |  | 3
" V ceně veškerý materiál a příslušenství nutné pro úpravu stavebních otovrů - vyrovnání povrchu po vysekání otvorů jako příprava pro povrchové úpravy vč. vnitřní úpravy pro osazení rozvaděče. V ceně případný přesun hmot a suti. "
" V položce uvažováno s opravou otvorů z obou stran - 1 ks otvoru = oprava 2 stran. "
|  | 6 | Úpravy povrchu, podlahy, osazení |  |  |  | 0
7 | 014 | 611315413 | Oprava vnitřní vápenné hladké omítky stropů v rozsahu plochy do 50% | m2 | 477.55 |  | 0 | CS ÚRS 2020 01
" Oprava omítek stropů - tl. do 20 mm. "
|  |  | " Oprava omítek stropů - 1. PP - místnosti -1005, -1005a, -1006, -1044b, -1052 " 35,66+38,43+349,3+7,23+5,62+41,31 |  | 477.55
" Omítka vč. spojovací vrstvy (postřiku, spojovacího můstku). "
8 | 014 | 611315453 | Příplatek k cenám opravy vápenné omítky stropů za dalších 10 mm v rozsahu do 50% | m2 | 955.1 |  | 0 | CS ÚRS 2020 01
" Příplatek za vyšší tl. omítky do 40 mm → 2× "
|  |  | " Příplatek k opravě omítek stropů - 1. PP - místnosti -1005, -1005a, -1006, -1044b, -1052 " (35,66+38,43+349,3+7,23+5,62+41,31)*2 |  | 955.1
9 | 011 | 612131111 | Polymercementový spojovací můstek vnitřních stěn nanášený ručně | m2 | 141.86 |  | 0 | CS ÚRS 2020 01
" Spojovací můstek stěn "
|  |  | " Spojovací můstek po omítky pod acrovinylový plát v místnosti -1006 " 126,82 |  | 126.82
|  |  | " Spojovací můstek po omítky vyrovnání podkladu pod obklady " 15,04 |  | 15.04
10 | 011 | 612131121 | Penetrační disperzní nátěr vnitřních stěn nanášený ručně | m2 | 507.12 |  | 0 | CS ÚRS 2020 01
" Penetrace pod novou štukovou vrstvu - přeštukování. "
|  |  | " Penetrace pod novou štukovou vrstvu stěn - 1. PP - místností -1005, -1005a, -1006, -1044b, -1052 " 62,38+69,44+287,22+30,35+28,66+83,83-54,76 |  | 507.12
11 | 011 | 612135000 | Vyrovnání podkladu vnitřních stěn maltou vápennou tl do 10 mm | m2 | 19.2375 |  | 0 | CS ÚRS 2020 01
" Případné vyrovnání podkladu pod odstraněnými keramickými obklady "
|  |  | " Vyrovnání povrchu po odstranění keramického obkladu - místnost -1044b " 8,8*1,5 |  | 13.2
|  |  | " Vyrovnání povrchu po odstranění keramického obkladu - místnost -1005a " 1,05*1,75 |  | 1.8375
|  |  | " Vyrovnání povrchu po odstranění keramického obkladu " (1,0+1,1)*2,0 |  | 4.2
12 | 011 | 612135090 | Příplatek k vyrovnání vnitřních stěn maltou vápennou za každých dalších 5 mm tl | m2 | 19.24 |  | 0 | CS ÚRS 2020 01
" Příplatek za každých dalších 5 mm tl. omítky jádra stěn přes 10 mm - tl. celkem - 15 mm "
|  |  | " 1. PP " 13,2+1,84+4,2 |  | 19.24
13 | 014 | 612135101 | Hrubá výplň rýh ve stěnách maltou jakékoli šířky rýhy | m2 | 0.744 |  | 0 | CS ÚRS 2020 01
|  |  | " Hrubá výplň rýhy ve stěnách po osazení potrubí pro kanalizaci - š. 60 mm, dl. 12 400 mm " 0,06*12,4 |  | 0.744
14 | 011 | 612142001 | Potažení vnitřních stěn sklovláknitým pletivem vtlačeným do tenkovrstvé hmoty | m2 | 1.62 |  | 0 | CS ÚRS 2020 01
|  |  | " Vyztužení materiálových přechodů pod omítku - 150 % z plochy omítek pro zazdívku otvorů - za opravy " ((0,6*0,6)*3)*1,5 |  | 1.62
15 | 011 | 612311131 | Potažení vnitřních stěn vápenným štukem tloušťky do 3 mm | m2 | 507.12 |  | 0 | CS ÚRS 2020 01
" Přeštukování omítek stěn v celé ploše. "
|  |  | " Přeštukování omítek stěn 1. PP - místností -1005, -1005a, -1006, -1044b, -1052 " 507,12 |  | 507.12
16 | 014 | 612315213 | Vápenná hladká omítka malých ploch do 1,0 m2 na stěnách | kus | 3 |  | 0 | CS ÚRS 2020 01
" Vápenná omítka stěn vč. spojovací vrstvy (postřiku, spojovacího můstku). "
|  |  | " Vápenná omítka po zazdění otvoru po VZT - 0,6×0,6 m - 1. PP - m. 2042 " (3)*1 |  | 3
17 | 014 | 612315413 | Oprava vnitřní vápenné hladké omítky stěn v rozsahu plochy do 50% | m2 | 507.124 |  | 0 | CS ÚRS 2020 01
" Vápenná iomítka hladá stěn tl. do 20 mm. "
" Oprava omítek stěn 1. PP - místností -1005, -1005a, -1006, -1044b, -1052 "
|  |  | " Místnost -1005 " 62,38 |  | 62.38
|  |  | " Místnost -1005a " 69,44 |  | 69.44
|  |  | " Místnost -1006 zbylá část od v 2,3 m " 287,22+30,35 |  | 317.57
|  |  | " Místnost -1044b " 28,66 |  | 28.66
|  |  | " Místnost -1052 " 83,83 |  | 83.83
|  |  | " Odečet za okna v místnostech " -(3,6*5,07)*3 |  | -54.756
18 | 011 | 612321111 | Vápenocementová omítka hrubá jednovrstvá zatřená vnitřních stěn nanášená ručně | m2 | 126.82 |  | 0 | CS ÚRS 2020 01
" Vápenocementová omítka stěn - tl. 10 mm "
|  |  | " Vápenocementová omítka hrubá jako podklad pod acrovinylový plát - 1. PP - m. -1006 " 126,82 |  | 126.82
19 | 011 | 612321191 | Příplatek k vápenocementové omítce vnitřních stěn za každých dalších 5 mm tloušťky ručně | m2 | 126.82 |  | 0 | CS ÚRS 2020 01
" Příplatek za 5 mm tl. omítky stěn přes 10 mm - tl. celkem - 15 mm "
|  |  | " Vápenocementová omítka hrubá jako podklad pod acrovinylový plát - 1. PP - m. -1006 " 126,82 |  | 126.82
20 | 011 | 622143901 SPC | D+M Omítkové / podomítkové profily okolo oken, otvorů - Specifikace dle PD | m | 577.5 |  | 0 | CS ÚRS/TEO 2020 01
" Omítkové / podomítkové profily v okolí oken, otvorů - rohové, začišťovací, apod. "
|  |  | " Profily pro dveře v nice a niky, apod. - 400 m " (400)*1,05 |  | 420
|  |  | " Profily u stávajících oken - vnitřní + vnější - 150 m " (150)*1,05 |  | 157.5
" V ceně veškeré nutné omítkové profily pro okna / dveře / rohy / kouty pro interiér i exteriér - rohové / zašiťovací, apod., kotvící a spojovací materiál a další veškeré práce související s provedením omítkových profilů, přesun hmot, suti. "
21 | 011 | 622335901 SPC | Cementová štuková omítka malých ploch do 1,0 m2 na stěnách | kus | 3 |  | 0 | CS ÚRS/TEO 2020 01
" Cementová štuková omíítka vnějších ploch vč. spojovací vrstvy (postřiku, spojovacího můstku). "
|  |  | " Omítka zazdívek otvorů - otvor 0,6×0,6 - 1. PP " |  | 3
|  | 9 | Ostatní konstrukce a práce - bourání |  |  |  | 0
22 | 003 | 945412901 SPC | Teleskopická hydraulická montážní plošina výška zdvihu do 21 m / lešení vč. pronájmů a příslušenství | sada | 1 |  | 0 | CS ÚRS/TEO 2020 01
|  |  | " Teleskopická plošina / lešení pro úpravu otvorů pro vybourání prostupů pro VZT potrubí a dalších prací na fasádě. " |  | 1
" V ceně pronájem plošiny / lešení, příslušenství pro lešení (ochranná síť, stříška, …) vč. pronájmu, a další případné práce a materiál. "
" POZN: Volba vzhledem k umístění otvorů a přístupnosti. "
23 | 003 | 946112116 | Montáž pojízdných věží trubkových/dílcových š do 1,6 m dl do 3,2 m v do 6,6 m | kus | 1 |  | 0 | CS ÚRS 2020 01
|  |  | " Montáž věžového lešení pro provedení prací na novém stavu v tělocvičně " 1 |  | 1
24 | 003 | 946112216 | Příplatek k pojízdným věžím š do 1,6 m dl do 3,2 m v do 6,6 m za první a ZKD den použití | kus | 40 |  | 0 | CS ÚRS 2020 01
|  |  | " Příplatek za každý den použití - odhad 40 dní " (40)*1,0 |  | 40
25 | 003 | 946112816 | Demontáž pojízdných věží trubkových/dílcových š do 1,6 m dl do 3,2 m v do 6,6 m | kus | 1 |  | 0 | CS ÚRS 2020 01
|  |  | " Deontáž věžového lešení pro provedení prací na novém stavu v tělocvičně " 1 |  | 1
26 | 003 | 949101111 | Lešení pomocné pro objekty pozemních staveb s lešeňovou podlahou v do 1,9 m zatížení do 150 kg/m2 | m2 | 129.15 |  | 0 | CS ÚRS 2020 01
" Pomocné lešení pro objekty při bouracích pracích - 1 PP "
|  |  | " Pomocné lešení - 1. PP - místnosti -1005, -1005a, -1044b, -1052 " 36,56+38,43+5,62+41,31+7,23 |  | 129.15
" V ceně náklady na dopravu, montáž, demontáž a opotřebení lešení "
27 | 003 | 952901111 | Vyčištění budov bytové a občanské výstavby při výšce podlaží do 4 m | m2 | 348.27 |  | 0 | CS ÚRS 2020 01
" Vyčištění místností po bouracích pracích - 1 PP - 5. NP "
|  |  | " Vyčištění místností - 1. PP - místnosti -1005, -1005a, -1044b, -1052 " 36,56+38,43+5,62+41,31+7,23 |  | 129.15
|  |  | " Vyčištění místností - 1. PP - místnosti komunikace -1011, -1003 + -1049 " (72,35+34,06)+(66,61) |  | 173.02
|  |  | " Vyčištění střechy po bouracích pracích a zapravení otvoru do tělocvičny - 1/3 plochy " (138,3)*1/3 |  | 46.1
28 | 003 | 952901114 | Vyčištění budov bytové a občanské výstavby při výšce podlaží přes 4 m | m2 | 209 |  | 0 | CS ÚRS 2020 01
" Vyčištění místností po bouracích pracích - 1 PP "
|  |  | " Vyčištění místnost - 1. PP - místnosti -1006 " 209,0 |  | 209
29 | 997 | 997999901 SPC | Náklady spojené s odvozem a uložením suti - směsný stavební odpad - (malba) | t | 0.305 | 0 | 0 | CS ÚRS/TEO 2020 01
|  |  | " Likvidace vybouraného materiálu - oškrábání malby. " 0,113+0,192 |  | 0.305
29a |  |  | " - Vnitrostaveništní doprava suti a vybouraných hmot pro budovy v do 6 m ručně. V ceně svislé a vodorovné přesunutí sutě vč. naložení s urovnáním. " | t | 0.305 |  | 0
29b |  |  | " - Odvoz suti a vybouraných hmot na skládku nebo meziskládku do 1 km se složením " | t | 0.305 |  | 0
29c |  |  | " - Příplatek k odvozu suti a vybouraných hmot na skládku ZKD 1 km přes 1 km - uvažována skládka ve vzdálenosti do 10 km " | t | 2.745 |  | 0
29d |  |  | " - Poplatek za uložení na skládce (skládkovné) stavebního odpadu směsného kód odpadu 17 09 04 " | t | 0.305 |  | 0
" Včetně naložení, svislého a vodorovného přesunu suti, odvoz stavební suti, likvidace v souladu se zákonem č. 185/2001 Sb., o odpadech dle technologie a místa určené zhotovitelem, včetně poplatků za uložení odpadu. "
|  | 99 | Přesun hmot |  |  |  | 0
30 | 011 | 998018001 | Přesun hmot ruční pro budovy v do 6 m | t | 44.621 |  | 0 | CS ÚRS 2020 01
31 | HZS | HZS1291 | Hodinová zúčtovací sazba pomocný stavební dělník | hod | 10 |  | 0 | CS ÚRS 2020 01
|  |  | " Stavební práce a dodávky spojené s provedením funkčního celku HSV - výpomoce, doplňkové práce a dodávky,kompletace apod. " |  | 10
|  | PSV | Práce a dodávky PSV |  |  |  | 0
|  | 711 | Izolace proti vodě, vlhkosti a plynům |  |  |  | 0
32 | 711 | 711441901 SPC | D+M Hydroizolace z SBS modifikovatelného asfaltu - Specifikace dle PD | m2 | 291.2 | 0 | 0 | CS ÚRS/TEO 2020 01
" Hydroizolační asfaltový pás na stávající HI "
" - Hydroizolační pás z z SBS modifikovaného asfaltu s vložkou z polyesterové rohože - tl. 5,0 mm. "
32a |  |  | " Montáž hydroizolace z SBS modifikovaných asfaltových pásů " | m2 | 291.2 |  | 0
32b |  |  | " Dodávka hydroizolace z SBS modifikovaných asfaltových pásů " | m2 | 349.45 |  | 0
" V ceně kotvící a spojovací prvky, zesílení hydroizolace v rozích a koutech, systémové řešení prostupů, utěsnění protupů pomocí speciální tmelů (lepidel). "
|  |  | " Vodorovná hydroizolace " (209)*1,3 |  | 271.7
|  |  | " Svislá hydroizolace " (15)*1,3 |  | 19.5
33 | 711 | 711999101 SPC | D+M Provedení penetračního nátěru pod HI z asfaltových pásů - Specifikace dle PD | m2 | 246.4 |  | 0 | CS ÚRS/TEO 2020 01
|  |  | " Provedehní penetračního nátěru " (209+15)*1,1 |  | 246.4
34 | 711 | 711999102 SPC | Příprava podkladu před provedením HI na stávající - Specifikace dle PD | m2 | 224 |  | 0 | CS ÚRS/TEO 2020 01
|  |  | " V ceně oprášení podkladů, odstranění nerovností, případné loklní dorovnání, doplnění, apod. " 209+15 |  | 224
35 | 711 | 998711201 | Přesun hmot procentní pro izolace proti vodě, vlhkosti a plynům v objektech v do 6 m | % | 3.05 |  | 0 | CS ÚRS 2020 01
36 | HZS | HZS2161 | Hodinová zúčtovací sazba izolatér | hod | 15 |  | 0 | CS ÚRS 2020 01
|  |  | " Stavební práce a dodávky spojené s provedením funkčního celku 711 " |  | 15
" Zednická výpomoc, doplňkové práce,kompletace apod."
|  | 714 | Akustická a protitřesová opatření |  |  |  | 0
37 | 714 | 714121901 SPC | D+M Provedení akustického obkladu stěn - Specifikace dle PD | m2 | 65.34 |  | 0 | CS ÚRS/TEO 2020 01
|  |  | " Provedení akustického obkladu - stěny štítové - 1. PP - místnost -1006 " ((11,0*2)*2,7)*1,1 |  | 65.34
" Cena včetně ztratného. V ceně rastr, spojovací a doplňkové prvky, veškeré příslušenství apod. "
38 | 714 | 714121902 SPC | D+M Provedení akustického obkladu stropu - Specifikace dle PD | m2 | 186.01 |  | 0 | CS ÚRS/TEO 2020 01
|  |  | " Provedení akustického obkladu - strop - 1. PP - místnost -1006 " ((209)-0,3*19,0*7)*1,1 |  | 186.01
" Cena včetně ztratného. V ceně rastr, spojovací a doplňkové prvky, veškeré příslušenství apod. "
39 | 714 | 998714201 | Přesun hmot procentní pro akustická a protiotřesová opatření v objektech v do 6 m | % | 1.05 |  | 0 | CS ÚRS 2020 01
40 | HZS | HZS2321 | Hodinová zúčtovací sazba obkladač | hod | 15 |  | 0 | CS ÚRS 2020 01
|  |  | " Stavební práce a dodávky spojené s provedením funkčního celku 714 " |  | 15
" Zednická výpomoc, doplňkové práce,kompletace apod."
|  | 771 | Podlahy z dlaždic |  |  |  | 0
41 | 771 | 771099101 SPC | D+M Keramická dlažba - Podlaha v 1. PP - Specifikace dle PD - P6 | m2 | 41.31 | 0 | 0 | CS ÚRS/TEO 2020 01
" Skladba podlahy : "
" - Keramická dlažba do tmelu - tl. 15 mm - 62,0 m2. "
41a |  |  | " Montáž dlažby " | m2 | 41.31 |  | 0
41b |  |  | " Dodávka dlažby " | m2 | 62 |  | 0
41c |  |  | " - Samonivelační stěrka - tl. 15 mm - 45,45 m2 " | m2 | 45.45 |  | 0
" V ceně také ukončovací , přechodové lišty z nerezových profilů s dilatační zónou, dilatační dvousložkové plastové profily, podlahové pásky po obvodu místností. "
" Cena zahrnuje lepící tmel, spárovací hmotu a pružný tmel pro dilatace. "
|  |  | " 1. PP - místnost -1052 " 41,31 |  | 41.31
42 | 771 | 771099201 SPC | D+M Příprava podkladu před pokládkou dlažby - Specifikace dle PD | m2 | 41.31 |  | 0 | CS ÚRS/TEO 2020 01
|  |  | " - Vyčištění podkladu, vyspravení, vyrovnání, odstranění nerovností apod." |  | 41.31
43 | 771 | 771121011 | Nátěr penetrační na podlahu | m2 | 41.31 |  | 0 | CS ÚRS 2020 01
44 | 771 | 771577154 | Příplatek k montáž podlah keramických za spárování tmelem dvousložkovým | m2 | 41.31 |  | 0 | CS ÚRS 2020 01
45 | 771 | 771577199 SPC | Příplatek za ztížené kladení dlažby dle návrhu - Specifikace dle PD | m2 | 41.31 |  | 0 | CS ÚRS/TEO 2020 01
46 | 771 | 771591112 | Izolace pod dlažbu nátěrem nebo stěrkou ve dvou vrstvách | m2 | 41.31 |  | 0 | CS ÚRS 2020 01
|  |  | " Hydroizolační stěrka pod keramickou dlažbu - skladbu P6 " (41,31)*1,00 |  | 41.31
47 | 771 | 771999101 SPC | Keramický sokl v místnosti -1052 - Specifikace dle PD | m | 30.305 |  | 0 | CS ÚRS/TEO 2020 01
|  |  | " Keramický sokl " (27,55)*1,1 |  | 30.305
" V ceně lepidlo, úpravy (řezání, apod.), a další práce související s provedením soklu. "
" Druh a výška soklu dle stávajících / požadavků investra - z dlažby řezané × hotový výrobek. "
48 | 771 | 998771201 | Přesun hmot procentní pro podlahy z dlaždic v objektech v do 6 m | % | 5.47 |  | 0 | CS ÚRS 2020 01
49 | HZS | HZS2331 | Hodinová zúčtovací sazba podlahář | hod | 5 |  | 0 | CS ÚRS 2020 01
|  |  | " Stavební práce a dodávky spojené s provedením funkčního celku 771 " |  | 5
" Zednická výpomoc,doplňkové práce,kompletace,zřízení prostupů,zapravení prostupů, apod. "
|  | 776 | Podlahy povlakové |  |  |  | 0
50 | 776 | 776099101 SPC | D+M Průmyslová podlaha - Podlaha v 1. PP - Specifikace dle PD - P5 | m2 | 0.96 | 0 | 0 | CS ÚRS/TEO 2020 01
" Skladba podlahy : "
50a |  |  | " - Průmyslová podlaha s penízkovým vzorem - tl. 2,0 mm - 1,2 m2 "
50b |  |  | " Montáž podlahoviny " | m2 | 0.96 |  | 0
50c |  |  | " Dodávka podlahoviny " | m2 | 1.2 |  | 0
50d |  |  | " - Deska OSB 3 ve dvou křížem ložených vrstvách, spřaženými vruty - tl. 2×18 mm - 1,05 m2 " | m2 | 1.05 |  | 0
50e |  |  | " - Separační PE fólie - 1,2 m2 " | m2 | 1.2 |  | 0
50f |  |  | " - Samonivelační stěrka - tl. 1,0 - 3,0 mm - 1,05 m2 " | m2 | 1.05 |  | 0
" V ceně také ukončovací , přechodové a dilatační lišty z hliníkových profilů s dilatační zónou, lepidlo, apod "
" Cena skladby včetně ztratného "
|  |  | " 1. PP - nika do m. -1049 " 0,96 |  | 0.96
51 | 776 | 776099901 SPC | D+M Příprava podkladu před povlakovými podlahami - Specifikace dle PD | m2 | 0.96 |  | 0 | CS ÚRS/TEO 2020 01
|  |  | " - Vyčištění podkladu, vyspravení, vyrovnání, odstranění nerovností, podložka apod." |  | 0.96
52 | 776 | 776099901 SPC | D+M Sokl v řešené části z podlahoviny - Specifikace dle PD | m2 | 1.1 |  | 0 | CS ÚRS/TEO 2020 01
|  |  | " Sokl " (0,5*2)*1,1 |  | 1.1
" V ceně případná lišta, pásek (případné řezání z podlahoviny), vložení, ukotvení na stěnu / lepení, a další veškeré práce a materiál. "
53 | 776 | 776111311 | Vysátí podkladu povlakových podlah | m2 | 0.96 |  | 0 | CS ÚRS 2020 01
54 | 776 | 776121311 | Vodou ředitelná penetrace savého podkladu povlakových podlah ředěná v poměru 1:1 | m2 | 0.96 |  | 0 | CS ÚRS 2020 01
55 | 776 | 776991121 | Základní čištění nově položených podlahovin vysátím a setřením vlhkým mopem | m2 | 0.96 |  | 0 | CS ÚRS 2020 01
56 | 776 | 998776201 | Přesun hmot procentní pro podlahy povlakové v objektech v do 6 m | % | 0.37 |  | 0 | CS ÚRS 2020 01
57 | HZS | HZS2331 | Hodinová zúčtovací sazba podlahář | hod | 2 |  | 0 | CS ÚRS 2020 01
|  |  | " Stavební práce a dodávky spojené s provedením funkčního celku 771. " |  | 2
" Zednická výpomoc,doplňkové práce,kompletace,zřízení prostupů,zapravení prostupů, apod."
|  | 777 | Podlahy lité |  |  |  | 0
58 | 777 | 777099101 SPC | D+M Sportovní polyuretanová podlaha - Podlaha v 1. PP - Specifikace dle PD - P1 | m2 | 209 |  | 0 | CS ÚRS/TEO 2020 01
" Skladba podlahy : "
" Sportovní polyuretanová podlaha - celková tl. 8 mm "
" - Stěrka - tl. 2,0 mm "
" - Pryžová podložka - tl. 6,0 mm "
" - Celoplošný záklop - OSB deska položena křížem, celoplošně slepena a prošroubována - tl. 2×12,0 mm "
" - Mezerovitý záklop - překližka - březový MULTIPLEX - tl. 21 mm "
" - Horní prkna trojitého roštu - lepený profil - březový MULTIPLEX - tl. 21 mm "
" - Distanční podložky a pružné elementy - kombinace - tl. 6 a 12 mm "
" - Spodní prkna trojitého roštu - lepený profil - březový MULTIPLEX - tl. 21 mm "
" - Vyrovnávací plastové rektifikovatelné klínky - tl. 10 - 25 mm "
" - Podkladní špalíky - tl. ± 120 mm "
" - Minerální tepelná izolace pod rošt a částečně mezi rošt - tl. 150 mm "
" V ceně také ukončovací , přechodové a dilatační lišty z hliníkových profilů s dilatační zónou, lepidlo, apod "
|  |  | " 1. PP - m. -1006 " |  | 209
" Cena skladby včetně ztratného "
59 | 777 | 777099102 SPC | D+M Polyuretanová stěrka - Podlaha v 1. PP - Specifikace dle PD - P2 | m2 | 36.56 | 0 | 0 | CS ÚRS/TEO 2020 01
" Skladba podlahy : "
59a |  |  | " - Polyuretanová stěrka - tl. 3,0 mm - 40,25 m2 " | m2 | 40.25 |  | 0
59b |  |  | " - Epoxidová penetrace - 40,25 m2 " | m2 | 40.25 |  | 0
59c |  |  | " - Deska OSB 3 ve dvou křížem ložených vrstvách, spřaženými vruty - tl. 2×10 mm - 40,25 m2 " | m2 | 40.25 |  | 0
59d |  |  | " - Separační PE fólie - 42,05 m2 " | m2 | 42.05 |  | 0
59e |  |  | " - Samonivelační stěrka - tl. 1,0 - 3,0 mm - 40,25 m2 " | m2 | 40.25 |  | 0
" V ceně také ukončovací , přechodové a dilatační lišty z hliníkových profilů s dilatační zónou, lepidlo, apod "
" Cena skladby včetně ztratného "
|  |  | " 1. PP - m. -1005 " 36,56 |  | 36.56
60 | 777 | 777099103 SPC | D+M Polyuretanová stěrka - Podlaha v 1. PP - Specifikace dle PD - P3 | m2 | 38.43 | 0 | 0 | CS ÚRS/TEO 2020 01
" Skladba podlahy : "
60a |  |  | " - Polyuretanová stěrka - tl. 3,0 mm - 42,3 m2 " | m2 | 42.3 |  | 0
60b |  |  | " - Epoxidová penetrace ve 2 až 3 vrstvách - 42,3 m2 " | m2 | 42.3 |  | 0
60c |  |  | " - Samonivelační stěrka - tl. 1,0 - 3,0 mm - 42,3 m2 " | m2 | 42.3 |  | 0
" V ceně také ukončovací , přechodové a dilatační lišty z hliníkových profilů s dilatační zónou, lepidlo, apod "
" Cena skladby včetně ztratného "
|  |  | " 1. PP - m. -1005a " 38,43 |  | 38.43
61 | 777 | 777099104 SPC | D+M Polyuretanová stěrka - Podlaha v 1. PP - Specifikace dle PD - P4 | m2 | 5.62 | 0 | 0 | CS ÚRS/TEO 2020 01
" Skladba podlahy : "
61a |  |  | " - Polyuretanová stěrka - tl. 3,0 mm - 6,2 m2 " | m2 | 6.2 |  | 0
61b |  |  | " - Epoxidová penetrace - 6,2 m2 " | m2 | 6.2 |  | 0
61c |  |  | " - Deska OSB 3 ve dvou křížem ložených vrstvách, spřaženými vruty - tl. 2×12 mm - 6,2 m2 " | m2 | 6.2 |  | 0
61d |  |  | " - Separační PE fólie - 6,5 m2 " | m2 | 6.5 |  | 0
61e |  |  | " - Samonivelační stěrka - tl. 2,0 - 3,0 mm - 6,2 m2 " | m2 | 6.2 |  | 0
" V ceně také ukončovací , přechodové a dilatační lišty z hliníkových profilů s dilatační zónou, lepidlo, apod "
" Cena skladby včetně ztratného "
|  |  | " 1. PP - m. -1044b " 5,62 |  | 5.62
62 | 777 | 777999105 SPC | Příprava podkladu před litými podlahami - Specifikace dle PD | m2 | 289.61 |  | 0 | CS ÚRS/TEO 2020 01
|  |  | " - Vyčištění podkladu, vyspravení, odstranění nerovností, penetrace apod." |  | 289.61
63 | 777 | 777999106 SPC | Sokl - napojení polyuretanových podlah na stěnu pomocí fabionu - Specifikace dle PD | m | 122.85 |  | 0 | CS ÚRS/TEO 2020 01
|  |  | " Fabion v místnosti -1006 " 60 |  | 60
|  |  | " Fabion v místnosti -1005 " 26,55 |  | 26.55
|  |  | " Fabion v místnosti -1005a " 26,7 |  | 26.7
|  |  | " Fabion v místnosti -1044b " 9,6 |  | 9.6
" V ceně veškeré nutné příslišenství a práce související s provedením napojení, "
64 | 777 | 998777201 | Přesun hmot procentní pro podlahy lité v objektech v do 6 m | % | 0.57 |  | 0 | CS ÚRS 2020 01
65 | HZS | HZS2331 | Hodinová zúčtovací sazba podlahář | hod | 30 |  | 0 | CS ÚRS 2020 01
|  |  | " Stavební práce a dodávky spojené s provedením funkčního celku 777 " |  | 30
" Zednická výpomoc,doplňkové práce,kompletace,zřízení prostupů,zapravení prostupů, apod."
|  | 780 | Dokončovací práce - Obklady vinylové |  |  |  | 0
66 | 780 | 780999901 SPC | D+M Acrovinylové pláty - Specifikace dle PD | m2 | 180.297 |  | 0 | CS ÚRS/TEO 2020 01
" Provedení acrovinylových plátů na stěny / OSB desku. "
|  |  | " Acrovinyl - 1. PP - m. -1006 " ((10,7*2+19,0*2)*2,25)*1,3 |  | 173.745
|  |  | " Acrovinyl - 1. PP - m. -1005a " (1,8*2,8)*1,3 |  | 6.552
" V ceně veškeré nutné příslušenství a materiál pro provedení. "
67 | 780 | 780999902 SPC | Penetrace podkladu vnitřních obkladů | m2 | 152.5615 |  | 0 | CS ÚRS/TEO 2020 01
|  |  | " Penetrace podkladu pod acrovinylové pláty " ((180,3)/1,3)*1,1 |  | 152.5615
68 | 780 | 780999902 SPC | Příprava podkladu před provedením plátů - Specifikace dle PD | m2 | 138.6923 |  | 0 | CS ÚRS/TEO 2020 01
|  |  | " V ceně ometení, vyrovnání, apod. " ((180,3)/1,3) |  | 138.6923
69 | 780 | 998780201 SPC | Přesun hmot procentní pro obklady vinylové v objektech v do 6 m | % | 2.8 |  | 0 | CS ÚRS/TEO 2020 01
70 | HZS | HZS2321 | Hodinová zúčtovací sazba obkladač | hod | 5 |  | 0 | CS ÚRS 2020 01
|  |  | "Stavební práce a dodávky spojené s provedením funkčního celku 780." |  | 5
" Zednická výpomoc,doplňkové práce,kompletace,zřízení prostupů,zapravení prostupů, apod."
|  | 781 | Dokončovací práce - Obklady keramické |  |  |  | 0
71 | 781 | 781471113 RTO | D+M Obklad vnitřní keramický - Specifikace dle PD | m2 | 8.2 | 0 | 0 | CS ÚRS/TEO 2020 01
|  |  | " Obklad v 1. PP " (1,4+0,6)*2,0+(1,0+1,1)*2,0 |  | 8.2
71a |  |  | " Montáž obkladu " | m2 | 8.2 |  | 0
71b |  |  | " Dodávka obkladu " (8,2)*1,2 | m2 | 9.84 |  | 0
" V ceně nerezové profily rohové, ukončovací a přechodové, také spárování vodoodpudivou epoxidovou hmotou a tenkovrstvé flexibilní lepidlo. Součástí dodávky je těsnící flexibilní pás stěna/podlaha a silikování koutů "
72 | 781 | 781111011 | Ometení (oprášení) stěny při přípravě podkladu | m2 | 8.2 |  | 0 | CS ÚRS 2020 01
|  |  | " Ometení podkladu před provedením montáže obkladu " 8,2 |  | 8.2
73 | 781 | 781121011 | Nátěr penetrační na stěnu | m2 | 8.2 |  | 0 | CS ÚRS 2020 01
74 | 781 | 781131112 | Izolace pod obklad nátěrem nebo stěrkou ve dvou vrstvách | m2 | 8.2 |  | 0 | CS ÚRS 2020 01
|  |  | " Hydroizolační stěrka pod keramický obklad - 1. PP " (8,2) |  | 8.2
75 | 781 | 781477111 | Příplatek k montáži obkladů vnitřních keramických hladkých za plochu do 10 m2 | m2 | 8.2 |  | 0 | CS ÚRS 2020 01
|  |  | " Příplatek za obklady " 4,0+4,2 |  | 8.2
76 | 781 | 781477114 | Příplatek k montáži obkladů vnitřních keramických hladkých za spárování tmelem dvousložkovým | m2 | 8.2 |  | 0 | CS ÚRS 2020 01
77 | 781 | 781151031 | Celoplošné vyrovnání podkladu stěrkou tl 3 mm | m2 | 8.2 |  | 0 | CS ÚRS 2020 01
|  |  | " Vyrovnání podkladu před provedením obkladů " 8,2 |  | 8.2
78 | 781 | 998781201 | Přesun hmot procentní pro obklady keramické v objektech v do 6 m | % | 2.8 |  | 0 | CS ÚRS 2020 01
79 | HZS | HZS2321 | Hodinová zúčtovací sazba obkladač | hod | 3 |  | 0 | CS ÚRS 2020 01
|  |  | " Stavební práce a dodávky spojené s provedením funkčního celku 781 " |  | 3
" Zednická výpomoc, doplňkové práce,kompletace apod."
|  | 783 | Dokončovací práce - Nátěry |  |  |  | 0
80 | 783 | 783823131 | Penetrační akrylátový nátěr hladkých, tenkovrstvých zrnitých nebo štukových omítek | m2 | 3 |  | 0 | CS ÚRS 2020 01
|  |  | " Penetrace před fasádní malbou zazdívek otvorů - 1. PP, vč. 200 mm na každou stranu za případné poškození " (1,0*1,0)*3 |  | 3
81 | 783 | 783817421 RTO | D+M Dvojnásobná fasádní malba - odstín dle vzorkování - Specifikace dle PD | m2 | 3 |  | 0 | CS ÚRS/TEO 2020 01
|  |  | " Fasádní malba - 1. PP, vč. 200 mm na každou stranu za případné poškození " (1,0*1,0)*3 |  | 3
82 | 783 | 783817901 SPC | D+M Případná úprava fasády při porušení po vybourání rozšíření otvorů pro VZT - Specifikace dle PD | kus | 3 |  | 0 | CS ÚRS/TEO 2020 01
|  |  | " Úprava okolí po vybouraném otvoru z důvodu poškození " 3 |  | 3
" V ceně případné vyrovnání omítkou vč. penetrace a veškerých prvků, penetrace pod malba, fasádní malba, veškeré další přípravné práce (např. očištění) a další nutné práce a příslušenství související s provedením úpravy fasády po rozšíření stávajících otvorů pro VZT. "
83 | 783 | 783999901 SPC | D+M Nátěr kovových a ocelových prvků a konstrukcí včetně úpravy,očištění, nátěru - Specifikace dle PD | sada | 1 |  | 0 | CS ÚRS/TEO 2020 01
" Otryskání, nátěr, odstranění rzi a nečistot a úprava dotčených ocelových konstrukcí - zárubně, konzoly, ocelové rámy a ostatní kovové prvky. "
|  |  | " 1. PP " |  | 1
84 | 783 | 783999902 SPC | D+M Namalování čár na podlahu tělocvičny ohraničení hřišť pro různé sporty - Specifikace dle PD | sada | 1 |  | 0 | CS ÚRS/TEO 2020 01
|  |  | " Lajnování hracích ploch hřišť v tělocvičně - pro volejbal, badminton, basketbal, ... " |  | 1
" V ceně veškerý materiál a práce - barvy čar dle sportu (každá jiná), případné vyčištění povrchu, šablony pro provedení, rozměření, atp. "
85 | HZS | HZS2311 | Hodinová zúčtovací sazba malíř, natěrač, lakýrník | hod | 10 |  | 0 | CS ÚRS 2020 01
|  |  | " Stavební práce a dodávky spojené s provedením funkčního celku 783 " |  | 10
" Zednická výpomoc,doplňkové práce,kompletace,zřízení prostupů,zapravení prostupů, apod. "
|  | 784 | Dokončovací práce - Malby |  |  |  | 0
86 | 784 | 784111001 | Oprášení (ometení ) podkladu v místnostech výšky do 3,80 m | m2 | 365.33 |  | 0 | CS ÚRS 2020 01
" Oprášení / ometení konstrukcí před penetrací. "
|  |  | " 1. PP - místnosti -1005, -1005a, -1044b " |  | 365.33
87 | 784 | 784111005 | Oprášení (ometení ) podkladu v místnostech výšky přes 5,00 m | m2 | 620.42 |  | 0 | CS ÚRS 2020 01
" Oprášení / ometení konstrukcí před penetrací. "
|  |  | " 1. PP - místnost -1006 " |  | 620.42
88 | 784 | 784121001 | Oškrabání malby v mísnostech výšky do 3,80 m | m2 | 365.33 |  | 0 | CS ÚRS 2020 01
" Oškrábání maleb na stávajících konstrukcích. "
|  |  | " 1. PP - místnosti -1005, -1005a, -1044b - stropy + stěny " (35,66+38,43+5,62+41,31)+(62,38+69,44+28,66+83,83) |  | 365.33
" V ceně také zvlhčení podkladu. "
89 | 784 | 784121005 | Oškrabání malby v mísnostech výšky přes 5,00 m | m2 | 619.34 |  | 0 | CS ÚRS 2020 01
" Oškrábání maleb na stávajících konstrukcích. "
|  |  | " 1. PP - místnost -1006 - stropy + stěny " (210,7+138,6+7,23)+(287,22+30,35-54,76) |  | 619.34
" V ceně také zvlhčení podkladu. "
90 | 784 | 784121011 | Rozmývání podkladu po oškrabání malby v místnostech výšky do 3,80 m | m2 | 365.33 |  | 0 | CS ÚRS 2020 01
" Rozmývání podkladu na stávajících konstrukcích po seškrábání stávajících maleb "
|  |  | " 1. PP - místnosti -1005, -1005a, -1044b - stropy + stěny " (35,66+38,43+5,62+41,31)+(62,38+69,44+28,66+83,83) |  | 365.33
91 | 784 | 784121015 | Rozmývání podkladu po oškrabání malby v místnostech výšky přes 5,00 m | m2 | 619.34 |  | 0 | CS ÚRS 2020 01
" Rozmývání podkladu na stávajících konstrukcích po seškrábání stávajících maleb "
|  |  | " 1. PP - místnost -1006 - stropy + stěny " (210,7+138,6+7,23)+(287,22+30,35-54,76) |  | 619.34
92 | 784 | 784171111 | Zakrytí vnitřních ploch stěn v místnostech výšky do 3,80 m | m2 | 75 |  | 0 | CS ÚRS 2020 01
" Provedení zakrytí oken, dveří, obkladů, před malováním "
|  |  | " 1. PP - místnosti -1005, -1005a, -1044b, -1052 - odhad 75 m2 " |  | 75
" V ceně také odstranění fólie po provedení prací. "
93 | 784 | 784171115 | Zakrytí vnitřních ploch stěn v místnostech výšky přes 5,00 m | m2 | 150 |  | 0 | CS ÚRS 2020 01
" Provedení zakrytí oken, dveří, obkladů, před malováním "
|  |  | " 1. PP - místnost -1006 - odhad 150 m2 " |  | 150
" V ceně také odstranění fólie po provedení prací. "
94 | 784 | 784171121 | Zakrytí vnitřních ploch konstrukcí nebo prvků v místnostech výšky do 3,80 m | m2 | 125 |  | 0 | CS ÚRS 2020 01
" Provedení zakrytí stávajícího vybavení - nábytku, radiátorů, atp. před malováním "
|  |  | " 1. PP - místnosti -1005, -1005a, -1044b, -1052 - odhad 125 m2 " |  | 125
" V ceně také odstranění fólie po provedení prací. "
95 | 784 | 784171125 | Zakrytí vnitřních ploch konstrukcí nebo prvků v místnostech výšky přes 5,00 m | m2 | 100 |  | 0 | CS ÚRS 2020 01
" Provedení zakrytí stávajícího vybavení - nábytku, radiátorů, atp. před malováním "
|  |  | " 1. PP - místnost -1006 - odhad 100 m2 " |  | 100
" V ceně také odstranění fólie po provedení prací. "
96 | 581 | 58124842 | fólie pro malířské potřeby zakrývací tl 7µ 4x5m | m2 | 472.5 |  | 0 | CS ÚRS 2020 01
" Fólie pro zakrytí vnitřních stěn, oken, dveří "
|  |  | " Odhad 225 m2 " (75+150)*1,05 |  | 236.25
" Fólie pro zakrytí vnitřního vybavení "
|  |  | " Odhad - 225 m2 " (125+100)*1,05 |  | 236.25
97 | 784 | 784181101 | Základní akrylátová jednonásobná penetrace podkladu v místnostech výšky do 3,80m | m2 | 365.33 |  | 0 | CS ÚRS 2020 01
98 | 784 | 784181105 | Základní akrylátová jednonásobná penetrace podkladu v místnostech výšky přes 5,00 m | m2 | 620.42 |  | 0 | CS ÚRS 2020 01
99 | 784 | 784211101 | Dvojnásobné bílé malby ze směsí za mokra výborně otěruvzdorných v místnostech výšky do 3,80 m | m2 | 365.33 |  | 0 | CS ÚRS 2020 01
|  |  | " Malba opravených omítek stěn " (62,38+69,44+28,66+83,83) |  | 244.31
|  |  | " Malba opravených omítek stropů " (35,66+38,43+5,62+41,31) |  | 121.02
100 | 784 | 784211105 | Dvojnásobné bílé malby ze směsí za mokra výborně otěruvzdorných v místnostech výšky přes 5,00 m | m2 | 620.42 |  | 0 | CS ÚRS 2020 01
|  |  | " Malba zazděných otvorů " (1,08)*1 |  | 1.08
|  |  | " Malba opravených omítek stěn " (287,22-54,76+30,35) |  | 262.81
|  |  | " Malba opravených omítek stropů " (349,3+7,23) |  | 356.53
101 | 784 | 784211151 | Příplatek k cenám 2x maleb ze směsí za mokra otěruvzdorných za barevnou malbu tónovanou přípravky | m2 | 985.75 |  | 0 | CS ÚRS 2020 01
|  |  | " Příplatek za barevnou malbu v místnostech " 365,33+620,42 |  | 985.75
102 | HZS | HZS2311 | Hodinová zúčtovací sazba malíř, natěrač, lakýrník | hod | 20 |  | 0 | CS ÚRS 2020 01
|  |  | " Stavební práce a dodávky spojené s provedením funkčního celku 784 " |  | 20
" Zednická výpomoc,doplňkové práce,kompletace,zřízení prostupů,zapravení prostupů, apod."
|  | 790 | Ostatní práce a dodávky |  |  |  | 0
103 | 790 | 790999201 SPC | DMTŽ+D+M Orientační a bezpečnostní tabulky vč. prvků na stěnách | sada | 1 |  | 0 | CS ÚRS/TEO 2020 01
|  |  | " Demontáž, uskladnění, případná výměna, doplnění, dodávka a montáž prvků orientačních a bezpečnostních tabulek, poplachových směrnic - např. únikový východ, hydrant, rozvaděč, atd. V ceně také dočasné demontáž, uskladnění a zpětná montáž prvků na stěnách před provedením omítářských a malířských prací - např. nástěnky obrazy, atp. " |  | 1
" V ceně také kotvící prvky, přesun hmot a suti a likvidace suti. "
104 | 790 | 998790202 SPC | Přesun hmot pro ostatní výrobky v objektech v do 12 m | % | 1.1 |  | 0 | CS ÚRS/TEO 2020 01
105 | HZS | HZS2492 | Hodinová zúčtovací sazba pomocný dělník PSV | hod | 5 |  | 0 | CS ÚRS 2020 01
|  |  | " Stavební práce a dodávky spojené s provedením funkčního celku 790 " |  | 5
" Zednická výpomoc, doplňkové práce,kompletace apod."
|  |  | Celkem |  |  |  | 0
CELKEM |  |  | 01 - D.1.1. ASŘ - NOVÝ STAV |  |  |  | 0
Poznámka:
Jednotkové položky zahrnují vedlejší rozpočtové náklady, náklady na montáž, dopravu, apod. a předepsané zkoušky, revize, manipulační řády, zaškolení obsluhy, není-li uvedeno jinak.
Způsob ocenění vlastních položek: Jednotková cena u položek s cenovou soustavou CS ÚRS/TEO se tvoří spojováním položek jednotlivých stavebních prací a dodávek. Základním předpokladem pro kalkulaci je volba kalkulačního vzorce a jeho jednotlivých složek, jejichž počet závisí na charakteru stavební výroby a organizace firmy. Kalkulační vzorec reprezentuje stanovená struktura výpočtu (odhadu ceny), kterou tvoří kalkulační složky s jednoznačně určeným obsahem. Kalkulační vzorec slouží ke stanovení vlastních nákladů kalkulačních jednotek (stavebního konstrukčního prvku, objektu, stavby apod.). Ve stavebních firmách se nejčastěji používá následující vzorec. Kalkulační vzorec: Jednotková cena = Materiál + Přímé náklady + Nepřímé náklady + Zisk Přímé náklady = Mzdy + Stroje + Ostatní přímé náklady Nepřímé náklady = Režie výrobní + Režie správní
Kalkulační vzorec vychází ze standardu "Rozpočtování a oceňování stavebních prací " ÚRS Praha, a.s.
Výkazy množství u jednotlivých položek vychází z projektové dokumentace a jsou automaticky generovány grafickým a rozpočtovacím programem.