## 01-D.1.1.c.02 - VÝPIS ZÁM. VÝR.
VÝKAZ VÝMĚR
Stavba: MU - stavební úpravy v objektu PdF, Poříčí 31 - projektant
Objekt: 01 - Rekonstrukce sportovišť
Část: 01 - D.1.1.c.02. VÝPIS ZÁMEČNICKÝCH VÝROBKŮ
P.Č. | KCN | Kód položky | Popis | MJ | Množství celkem | Cena jednotková | Cena celkem | Cenová soustava
1 | 2 | 3 | 4 | 5 | 6 | 7 | 8 | 9
|  | PSV | Práce a dodávky PSV |  |  |  | 0
|  | 767 | Konstrukce zámečnické |  |  |  | 0
1 | 767 | 766999101 SPC | D+M Předstěna - tělocvična - Specifikace dle PD - 01 - D.1.1.c.02. VÝPIS ZÁMEČNICKÝCH VÝROBKŮ - Z1.1 | sada | 1 | 0 | 0 | CS ÚRS/TEO 2020 01
|  |  | " Ocelová konstrukce předstěny - pro ochranu otopných těles vč. prvků a konstrukcí - 1. PP " |  | 1
|  |  | " - Ocelová konstrukce " | kg | 550 |  | 0
|  |  | " - Obložení stěny z desek dřevoštěpkových tl. 22,0 mm " ((19,0*2,25)-(2,1*1,15*3+1,8*1,15*4+0,2*2))*1,05 | m2 | 28.1663 |  | 0
|  |  | " - Otevírání z OSB desek v předstěně vč. upevnění a pantů pro otvíravou část předstěny - dveře pro tyče na šplh. Orientační rozměr dveří 0,2×2,05 m. " | kus | 1 |  | 0
|  |  | " - Otevírání z OSB desek v předstěně na magnet pro ovládání oken - pro přístup k otevírání oken. Orientační rozměr 0,3×0,3 m. " | kus | 6 |  | 0
|  |  | " - Kryt otopného tělesa z dřevěných latí - zakrytí otopných těles krytem tvořeným z dřevěných latí - rozměr krytu ± 2,1×1,15 m " | kus | 3 |  | 0
|  |  | " - Kryt horní plochy předstěny roštem z dřevěných latí - zakrytí otopných těles krytem tvořeným z dřevěných latí - rozměr krytu ± 1,8×1,15 m " | kus | 4 |  | 0
|  |  | " - Kryt otopného tělesa z dřevěných latí - zakrytí horní plochy předstěny roštem tvořeným z dřevěných latí " (0,3*19,0)*1,05 | m2 | 5.985 |  | 0
" Součástí ceny otevíravých otvorů: - veškerý pomocný a kotvící materiál vč. pantů, magnetů, zarovnání, úprava, pospojení desek a další práce a materiál pro provedení otevíravých části z OSB (dřevoštěpkových) desek v předstěně. "
" Součástí ceny krytů otopných těles: - kotvící prvky, veškeré příslušenství pro provedení a ukotvení na ocelovou konstrukci, nátěr, opracování, apod. "
" Součástí ceny krytů horní plochy předstěny: - kotvící prvky, veškeré příslušenství pro provedení a ukotvení na ocelovou konstrukci, vč. zajištění napojení na předstěnu, nátěr, opracování, apod. "
" POZN: Acrovinylový plát součástí rozpočtů ASŘ. "
2 | 767 | 766999201 SPC | D+M Ochranná konstrukce okna - Specifikace dle PD - 01 - D.1.1.c.02. VÝPIS ZÁMEČNICKÝCH VÝROBKŮ - Z2.1 | sada | 3 |  | 0 | CS ÚRS/TEO 2020 01
|  |  | " Ocelová konstrukce ocelových konstrukcí oken - 1. PP " |  | 3
" Včetně kování, zárubně a veškerého příslušenství a doplňků dle PD. "
" POZN: Zde naceněno jen nové provedení - vrtání otvorů, nový nátěr č. obroušení, očištění, … . Vybourání (odstranění vnitřní výplně vč. uchycení) součástí rozpočtu bouracích prací. "
3 | 767 | 998767201 | Přesun hmot procentní pro zámečnické konstrukce v objektech v do 6 m | % | 1.35 |  | 0 | CS ÚRS 2020 01
4 | HZS | HZS2131 | Hodinová zúčtovací sazba zámečník | hod | 10 |  | 0 | CS ÚRS 2020 01
|  |  | " Stavební práce a dodávky spojené s provedením funkčního celku 767 " |  | 10
" Zednická výpomoc, doplňkové práce,kompletace apod."
|  |  | Celkem |  |  |  | 0
CELKEM |  |  | 01 - D.1.1.c.02. VÝPIS ÁMEČNICKÝCH VÝROBKŮ |  |  |  | 0
Poznámka:
Jednotkové položky zahrnují vedlejší rozpočtové náklady, náklady montáž, dopravu, apod. a předepsané zkoušky, revize, manipulační řády, zaškolení obsluhy, není-li uvedeno jinak.
Způsob ocenění vlastních položek: Jednotková cena u položek s cenovou soustavou CS ÚRS/TEO se tvoří spojováním položek jednotlivých stavebních prací a dodávek. Základním předpokladem pro kalkulaci je volba kalkulačního vzorce a jeho jednotlivých složek, jejichž počet závisí na charakteru stavební výroby a organizace firmy. Kalkulační vzorec reprezentuje stanovená struktura výpočtu (odhadu ceny), kterou tvoří kalkulační složky s jednoznačně určeným obsahem. Kalkulační vzorec slouží ke stanovení vlastních nákladů kalkulačních jednotek (stavebního konstrukčního prvku, objektu, stavby apod.) Ve stavebních firmách se nejčastěji používá následující vzorec. Kalkulační vzorec: Jednotková cena = Materiál + Přímé náklady + Nepřímé náklady + Zisk Přímé náklady = Mzdy + Stroje + Ostatní přímé náklady Nepřímé náklady = Režie výrobní + Režie správní
Kalkulační vzorec vychází ze standardu "Rozpočtování a oceňování stavebních prací " ÚRS Praha, a.s.
Výkazy množství u jednotlivých položek vychází z projektové dokumentace a jsou automaticky generovány grafickým a rozpočtovacím programem.