## 01-D.1.4.3. VZDUCHOTECHNIKA
VÝKAZ VÝMĚR
Stavba: MU - stavební úpravy v objektu PdF, Poříčí 31 - projektant
Objekt: 01 - Rekonstrukce sportovišť
Část: 01 - D.1.4.3. VZDUCHOTECHNIKA
P.Č. | KCN | Kód položky | Popis | MJ | Množství celkem | Cena jednotková | Cena celkem | Cenová soustava
1 | 2 | 3 | 4 | 5 | 6 | 7 | 8 | 9
|  | PSV | Práce a dodávky PSV |  |  |  | 0
|  | 751 | Vzduchotechnika |  |  |  | 0
1 | 751 | 751999101 SPC | D+M VZT jednotka - Specifikace dle PD | kus | 3 |  | 0 | CS ÚRS/TEO 2020 01
|  |  | " VZT jednotka - bezkanálová rekuperační - Vzduchový výkon 1200 m3/h. " |  | 3
" V ceně veškeré příslušenství - průchodka, výdechový a nasávací nástevec s krycí mřížkou, adaptér, apod. "
" V ceně také T-box regulátor vč. veškerého příslušenství. "
" Včetně kotvících prvků, měření a regulace, zprovoznění, odzkoušení, prokabelování, napojení jednotlivých částí na elektro, případných nutných čidel, a veškeré příslušenství dle PD a nutné pro správnou funkci celku. "
2 | 751 | 751999102 SPC | D+M Větrací mřížka - Specifikace dle PD | kus | 1 |  | 0 | CS ÚRS/TEO 2020 01
|  |  | " Větrací mřížka pro VZT - stěnová. " |  | 1
" V ceně kotvící materiál, příslušenství apod. "
3 | 751 | 751999201 SPC | D+M Bezpečnostní štítky pro označení zařízení VZT - Specifikace dle PD | sada | 1 |  | 0 | CS ÚRS/TEO 2020 01
|  |  | " Bezpečnostní štítky pro označení armatur, ventilů, druhu média, směru proudění, apod. " |  | 1
4 | 751 | 751999202 SPC | D+M Zprovoznění, měření, kontrola, seřízení a zaregulování soustavy | sada | 1 |  | 0 | CS ÚRS/TEO 2020 01
|  |  | " Zaregulování, měření a seřízení průtoku vzduchu. " |  | 1
" Měření hlukových parametrů. "
" Vyzkoušení systému - individuální, funkční a komplexní. "
" Zkušební provoz. "
" Sepsání záznamů. "
5 | 751 | 751999301 SPC | Demontáž stávajících vzduchotechnických zařízení a potrubí - Specifikace dle PD | sada | 1 |  | 0 | CS ÚRS/TEO 2020 01
|  |  | " Demontáž stávajících odtahových ventilátorů, potrubí, mříží a další prvků a komponentů nutných k odstranění z důvodu provedení nové vzduchotechniky tělocvičny. " |  | 1
" Součástí ceny je případné odkrytí potrubí, odpojení a demontáž vč. případného zaslepení. V ceně také přesun hmot, suti. A další veškeré práce související s demontáží potrubí. "
" Včetně naložení, svislého a vodorovného přesunu suti, odvoz stavební suti. Likvidace v souladu se zákonem č. 185/2001 Sb., o odpadech a související vyhláškou MŽP ČR č. 294/2005 Sb. o podmínkách ukládání odpadů na skládky a jejich využívání na povrchu terénu a změně vyhlášky č. 383/2001 Sb., o podrobnostech nakládání s odpady. Likvidace dle technologie a místa určené zhotovitelem, včetně poplatků za uložení odpadu. "
6 | 751 | 998751201 | Přesun hmot procentní pro vzduchotechniku v objektech v do 12 m | % | 0.52 |  | 0 | CS ÚRS 2020 01
7 | HZS | HZS3211 | Hodinová zúčtovací sazba montér vzduchotechniky a chlazení | hod | 10 |  | 0 | CS ÚRS 2020 01
|  |  | " Stavební práce a dodávky spojené s provedením funkčního celku 751. " |  | 10
" Zednická výpomoc, doplňkové práce, kompletace, zřízení a zapravení prostupů,vysekání a zapravení drážek, překlady nad prostupy apod."
|  |  | Celkem |  |  |  | 0
CELKEM |  |  | 01 - D.1.4.3. VZDUCHOTECHNIKA |  |  |  | 0
Poznámka:
Jednotkové položky zahrnují vedlejší rozpočtové náklady, náklady na montáž, dopravu, apod. a předepsané zkoušky, revize, manipulační řády, zaškolení obsluhy, není-li uvedeno jinak.
Způsob ocenění vlastních položek: Jednotková cena u položek s cenovou soustavou CS ÚRS/TEO se tvoří spojováním položek jednotlivých stavebních prací a dodávek. Základním předpokladem pro kalkulaci je volba kalkulačního vzorce a jeho jednotlivých složek, jejichž počet závisí na charakteru stavební výroby a organizace firmy. Kalkulační vzorec reprezentuje stanovená struktura výpočtu (odhadu ceny), kterou tvoří kalkulační složky s jednoznačně určeným obsahem. Kalkulační vzorec slouží ke stanovení vlastních nákladů kalkulačních jednotek (stavebního konstrukčního prvku, objektu, stavby apod.) Ve stavebních firmách se nejčastěji používá následující vzorec. Kalkulační vzorec: Jednotková cena = Materiál + Přímé náklady + Nepřímé náklady + Zisk Přímé náklady = Mzdy + Stroje + Ostatní přímé náklady Nepřímé náklady = Režie výrobní + Režie správní
Kalkulační vzorec vychází ze standardu "Rozpočtování a oceňování stavebních prací " ÚRS Praha, a.s.
Výkazy množství u jednotlivých položek vychází z projektové dokumentace a jsou automaticky generovány grafickým a rozpočtovacím programem.