## 01-D.1.4.4. VYTÁPĚNÍ
VÝKAZ VÝMĚR
Stavba: MU - stavební úpravy v objektu PdF, Poříčí 31 - projektant
Objekt: 01 - Rekonstrukce sportovišť
Část: 01 - D.1.4.4. VYTÁPĚNÍ
P.Č. | KCN | Kód položky | Popis | MJ | Množství celkem | Cena jednotková | Cena celkem | Cenová soustava
1 | 2 | 3 | 4 | 5 | 6 | 7 | 8 | 9
|  | HSV | Práce a dodávky HSV |  |  |  | 0
|  | 9 | Ostatní konstrukce a práce - bourání |  |  |  | 0
1 | 997 | 997999901 SPC | Náklady spojené s odvozem a uložením suti - směsný stavební odpad (ŽB, PB, kámen, keramika, PVC, … ) | t | 0.017 | 0 | 0 | CS ÚRS/TEO 2020 01
|  |  | " Likvidace vybouraného materiálu - konzoly otopných těles" |  | 0.017
1a |  |  | " - Vnitrostaveništní doprava suti a vybouraných hmot pro budovy v do 6 m ručně. V ceně svislé a vodorovné přesunutí sutě vč. naložení s urovnáním. " | t | 0.017 |  | 0
1b |  |  | " - Odvoz suti a vybouraných hmot na skládku nebo meziskládku do 1 km se složením " | t | 0.017 |  | 0
1c |  |  | " - Příplatek k odvozu suti a vybouraných hmot na skládku ZKD 1 km přes 1 km - uvažována skládka ve vzdálenosti do 10 km " | t | 0.153 |  | 0
1d |  |  | " - Poplatek za uložení na skládce (skládkovné) stavebního odpadu směsného kód odpadu 17 09 04 " | t | 0.017 |  | 0
" Včetně naložení, svislého a vodorovného přesunu suti, odvoz stavební suti. Likvidace v souladu se zákonem č. 185/2001 Sb., o odpadech a související vyhláškou MŽP ČR č. 294/2005 Sb. o podmínkách ukládání odpadů na skládky a jejich využívání na povrchu terénu a změně vyhlášky č. 383/2001 Sb., o podrobnostech nakládání s odpady. Likvidace dle technologie a místa určené zhotovitelem, včetně poplatků za uložení odpadu. "
|  | PSV | Práce a dodávky PSV |  |  |  | 0
|  | 734 | Ústřední vytápění - Armatury |  |  |  | 0
2 | 731 | 734999901 SPC | DMTŽ + D + M Demontáž, zpětná montáž a případná dodávka armatur otopných těles vč. vyzkoušení jejich funkčnosti - Specifikace dle PD | sada | 1 |  | 0 | CS ÚRS/TEO 2020 01
|  |  | " Demontáž stávajících armatur u otopných těles, jejich kontrola, zpětná montáž popř. výměna za nové vč. dodávky. " |  | 1
" Uvažované armatury pro 1 otopné těleso - termostatický regulační ventil, uzavírací a regulační ventil, apod. "
" V ceně přesun hmot a suti, případné kotevní prvky a veškeré příslušenství (materiál) a práce související s demontáží a zpětnou montáží armatur. "
" Včetně naložení, svislého a vodorovného přesunu suti, odvoz stavební suti. Likvidace v souladu se zákonem č. 185/2001 Sb., o odpadech a související vyhláškou MŽP ČR č. 294/2005 Sb. o podmínkách ukládání odpadů na skládky a jejich využívání na povrchu terénu a změně vyhlášky č. 383/2001 Sb., o podrobnostech nakládání s odpady. Likvidace dle technologie a místa určené zhotovitelem, včetně poplatků za uložení odpadu. "
3 | 731 | 998734201 | Přesun hmot procentní pro armatury v objektech v do 6 m | % | 0.27 |  | 0 | CS ÚRS 2020 01
4 | HZS | HZS2211 | Hodinová zúčtovací sazba instalatér | hod | 1 |  | 0 | CS ÚRS 2020 01
|  |  | " Stavební práce a dodávky spojené s provedením funkčního celku 733 " |  | 1
" Zednická výpomoc, doplňkové práce, kompletace, zřízení prostupů, zapravení prostupů, armatury a příslušenství apod."
|  | 735 | Ústřední vytápění - Otopná tělesa |  |  |  | 0
5 | 731 | 735111810 | Demontáž otopného tělesa litinového článkového | m2 | 124.884 |  | 0 | CS ÚRS 2020 01
" Demontáž stávajících litinových článkových otopných těles před úpravou nátěru "
|  |  | " Otopná tělesa článková 720/160 - plocha 1 článku odhadovaná = 0,327 m2 " 0,327*(12) |  | 3.924
|  |  | " Otopná tělesa článková 980/160 - plocha 1 článku = 0,44 m2 " 0,44*(30+25+25+25+25+30+30+30+30) |  | 110
|  |  | " Otopná tělesa článková 1200/160 - plocha 1 článku odhadovaná = 0,548 m2 " 0,548*(20) |  | 10.96
6 | 731 | 735117110 | Odpojení a připojení otopného tělesa litinového po nátěru | m2 | 124.884 |  | 0 | CS ÚRS 2020 01
" Odpojení a zpětné připojení otopných těles "
|  |  | " Otopná tělesa článková 720/160 - plocha 1 článku odhadovaná = 0,327 m2 " 0,327*(12) |  | 3.924
|  |  | " Otopná tělesa článková 980/160 - plocha 1 článku = 0,44 m2 " 0,44*(30+25+25+25+25+30+30+30+30) |  | 110
|  |  | " Otopná tělesa článková 1200/160 - plocha 1 článku odhadovaná = 0,548 m2 " 0,548*(20) |  | 10.96
7 | 731 | 735118110 | Zkoušky těsnosti otopných těles litinových článkových vodou | m2 | 124.884 |  | 0 | CS ÚRS 2020 01
" Zkoušky těsnosti otopných těles "
|  |  | " Otopná tělesa článková 720/160 - plocha 1 článku odhadovaná = 0,327 m2 " 0,327*(12) |  | 3.924
|  |  | " Otopná tělesa článková 980/160 - plocha 1 článku = 0,44 m2 " 0,44*(30+25+25+25+25+30+30+30+30) |  | 110
|  |  | " Otopná tělesa článková 1200/160 - plocha 1 článku odhadovaná = 0,548 m2 " 0,548*(20) |  | 10.96
8 | 731 | 735119140 | Montáž otopného tělesa litinového článkového | m2 | 124.884 |  | 0 | CS ÚRS 2020 01
" Montáž otopných těles po nátěru "
|  |  | " Otopná tělesa článková 720/160 - plocha 1 článku odhadovaná = 0,327 m2 " 0,327*(12) |  | 3.924
|  |  | " Otopná tělesa článková 980/160 - plocha 1 článku = 0,44 m2 " 0,44*(30+25+25+25+25+30+30+30+30) |  | 110
|  |  | " Otopná tělesa článková 1200/160 - plocha 1 článku odhadovaná = 0,548 m2 " 0,548*(20) |  | 10.96
9 | 731 | 735191902 | Vyzkoušení otopných těles litinových po opravě tlakem | m2 | 124.884 |  | 0 | CS ÚRS 2020 01
" Zkouška otopných těles po provedení nového nátěru "
|  |  | " Otopná tělesa článková 720/160 - plocha 1 článku odhadovaná = 0,327 m2 " 0,327*(12) |  | 3.924
|  |  | " Otopná tělesa článková 980/160 - plocha 1 článku = 0,44 m2 " 0,44*(30+25+25+25+25+30+30+30+30) |  | 110
|  |  | " Otopná tělesa článková 1200/160 - plocha 1 článku odhadovaná = 0,548 m2 " 0,548*(20) |  | 10.96
10 | 731 | 735191904 | Vyčištění otopných těles litinových proplachem vodou | m2 | 124.884 |  | 0 | CS ÚRS 2020 01
" Vyčištění otopných těles proplachem "
|  |  | " Otopná tělesa článková 720/160 - plocha 1 článku odhadovaná = 0,327 m2 " 0,327*(12) |  | 3.924
|  |  | " Otopná tělesa článková 980/160 - plocha 1 článku = 0,44 m2 " 0,44*(30+25+25+25+25+30+30+30+30) |  | 110
|  |  | " Otopná tělesa článková 1200/160 - plocha 1 článku odhadovaná = 0,548 m2 " 0,548*(20) |  | 10.96
11 | 731 | 735191905 | Odvzdušnění otopných těles | kus | 11 |  | 0 | CS ÚRS 2020 01
" Odvzdušnění otopných těles po zpětné montáži "
|  |  | " Otopná tělesa článková 720/160 " 1 |  | 1
|  |  | " Otopná tělesa článková 980/160 " 9 |  | 9
|  |  | " Otopná tělesa článková 1200/160 " 1 |  | 1
12 | 731 | 735191910 | Napuštění vody do otopných těles | m2 | 124.884 |  | 0 | CS ÚRS 2020 01
" Napuštění vody do těles "
|  |  | " Otopná tělesa článková 720/160 - plocha 1 článku odhadovaná = 0,327 m2 " 0,327*(12) |  | 3.924
|  |  | " Otopná tělesa článková 980/160 - plocha 1 článku = 0,44 m2 " 0,44*(30+25+25+25+25+30+30+30+30) |  | 110
|  |  | " Otopná tělesa článková 1200/160 - plocha 1 článku odhadovaná = 0,548 m2 " 0,548*(20) |  | 10.96
13 | 731 | 735291800 | Demontáž konzoly nebo držáku otopných těles, registrů nebo konvektorů do odpadu | kus | 22 |  | 0 | CS ÚRS 2020 01
" Demontáž konzol od demontovaných otopných těles - uvažováno 2 konzoly na 1 OT "
|  |  | " Otopná tělesa článková 720/160 " (1)*2 |  | 2
|  |  | " Otopná tělesa článková 980/160 " (9)*2 |  | 18
|  |  | " Otopná tělesa článková 1200/160 " (1)*2 |  | 2
14 | 731 | 735494811 | Vypuštění vody z otopných těles | m2 | 124.884 |  | 0 | CS ÚRS 2020 01
" Vypouštění vody z demontovaných otopných těles "
|  |  | " Otopná tělesa článková 720/160 - plocha 1 článku odhadovaná = 0,327 m2 " 0,327*(12) |  | 3.924
|  |  | " Otopná tělesa článková 980/160 - plocha 1 článku = 0,44 m2 " 0,44*(30+25+25+25+25+30+30+30+30) |  | 110
|  |  | " Otopná tělesa článková 1200/160 - plocha 1 článku odhadovaná = 0,548 m2 " 0,548*(20) |  | 10.96
15 | 731 | 735900901 SPC | Přesun otopných těles v rámci objektu po demontáži + před zpětnou montáží - Specifikace dle PD | t | 3.0176 |  | 0 | CS ÚRS/TEO 2020 01
" Přesun otopných těles objektem před obnovou nátěru a po provedení nátěru. "
|  |  | " Hmotnost " (250*10,6)/1000 |  | 2.65
|  |  | " Hmotnost tělesa z článku 720/160 - odhadovaná hmotnost 1 článku - 6,8 kg " (12*6,8)/1000 |  | 0.0816
|  |  | " Hmotnost tělesa z článku 1200/160 - odhadovaná hmotnost 1 článku - 14,3 kg " (20*14,3)/1000 |  | 0.286
" V ceně přesun - vodorovný a svislý - otopných těles na místo určení (venek, určená místnost) z důvodu obnovy povrchové úpravy otopných těles + zpětný přesun na místo montáže vč. případného uskladnění. "
16 | 731 | 735901101 SPC | Zkoušky provozní dilatační | kus | 11 |  | 0 | CS ÚRS/TEO 2020 01
17 | 731 | 735901102 SPC | Zkoušky provozní topná | hod | 72 |  | 0 | CS ÚRS/TEO 2020 01
18 | 731 | 735901103 SPC | Zaregulování, vyvážení, seřízení a vyregulování otopného systému | sada | 1 |  | 0 | CS ÚRS/TEO 2020 01
19 | 731 | 735901104 SPC | D+M Ostatní práce spojené s úpravou UT - specifikace dle PD | sada | 1 |  | 0 | CS ÚRS/TEO 2020 01
" V ceně: - celkové vypouštění a napouštění části systému UT vyjma části otopných těles zde uvedených + opětovné napuštění po provedení prací; - odvzdušnění stávajícího systému vytápění vyjma těles zde uvedených; - dalsá potřebné dodávky a práce na stávajícím otopném systému spojené s instalací otopných těles. "
20 | 731 | 735999991 SPC | D+M Bezpečnostní štítky pro označení zařízení UT - Specifikace dle PD | sada | 1 |  | 0 | CS ÚRS/TEO 2020 01
|  |  | " Bezpečnostní štítky pro označení armatur, ventilů, druhu média, směru proudění, apod. " |  | 1
21 | 731 | 998735201 | Přesun hmot procentní pro otopná tělesa v objektech v do 6 m | % | 2.26 |  | 0 | CS ÚRS 2020 01
22 | HZS | HZS2211 | Hodinová zúčtovací sazba instalatér | hod | 10 |  | 0 | CS ÚRS 2020 01
" Stavební práce a dodávky spojené s provedením funkčního celku 735 "
|  |  | " Doplňkové práce, kompletace, zřízení prostupů, zapravení prostupů, příslušenství apod." |  | 10
|  | 783 | Dokončovací práce - Nátěry |  |  |  | 0
23 | 783 | 783601321 | Odrezivění článkových otopných těles před provedením nátěru | m2 | 124.884 |  | 0 | CS ÚRS 2020 01
" Odrezivění otopných těles před provedením nátěru "
|  |  | " Otopná tělesa článková 720/160 - plocha 1 článku odhadovaná = 0,327 m2 " 0,327*(12) |  | 3.924
|  |  | " Otopná tělesa článková 980/160 - plocha 1 článku = 0,44 m2 " 0,44*(30+25+25+25+25+30+30+30+30) |  | 110
|  |  | " Otopná tělesa článková 1200/160 - plocha 1 článku odhadovaná = 0,548 m2 " 0,548*(20) |  | 10.96
24 | 783 | 783601327 | Odmaštění článkových otopných těles ředidlovým odmašťovačem před provedením nátěru | m2 | 124.884 |  | 0 | CS ÚRS 2020 01
" Odmaštění otopných těles před provedením nátěru "
|  |  | " Otopná tělesa článková 720/160 - plocha 1 článku odhadovaná = 0,327 m2 " 0,327*(12) |  | 3.924
|  |  | " Otopná tělesa článková 980/160 - plocha 1 článku = 0,44 m2 " 0,44*(30+25+25+25+25+30+30+30+30) |  | 110
|  |  | " Otopná tělesa článková 1200/160 - plocha 1 článku odhadovaná = 0,548 m2 " 0,548*(20) |  | 10.96
25 | 783 | 783601713 | Odmaštění vodou ředitelným odmašťovačem potrubí DN do 50 mm | m | 74.5 |  | 0 | CS ÚRS 2020 01
" Odmaštění stávajícího stoupacího potrubí před provedením nátěru "
|  |  | " Stávající potrubí - připojovací + stoupací v řešených místnostech vedené viditelně " (5,5+22,0+41,0+6,0) |  | 74.5
26 | 783 | 783601421 | Ometení článkových otopných těles před provedením nátěru | m2 | 124.884 |  | 0 | CS ÚRS 2020 01
" Ometení otopných těles před provedením nátěru "
|  |  | " Otopná tělesa článková 720/160 - plocha 1 článku odhadovaná = 0,327 m2 " 0,327*(12) |  | 3.924
|  |  | " Otopná tělesa článková 980/160 - plocha 1 článku = 0,44 m2 " 0,44*(30+25+25+25+25+30+30+30+30) |  | 110
|  |  | " Otopná tělesa článková 1200/160 - plocha 1 článku odhadovaná = 0,548 m2 " 0,548*(20) |  | 10.96
27 | 783 | 783606811 | Odstranění nátěrů z článkových otopných těles obroušením | m2 | 124.884 |  | 0 | CS ÚRS 2020 01
" Odstranění stávajícího nátěru z otopných těles "
|  |  | " Otopná tělesa článková 720/160 - plocha 1 článku odhadovaná = 0,327 m2 " 0,327*(12) |  | 3.924
|  |  | " Otopná tělesa článková 980/160 - plocha 1 článku = 0,44 m2 " 0,44*(30+25+25+25+25+30+30+30+30) |  | 110
|  |  | " Otopná tělesa článková 1200/160 - plocha 1 článku odhadovaná = 0,548 m2 " 0,548*(20) |  | 10.96
28 | 783 | 783606861 | Odstranění nátěrů z potrubí DN do 50 mm obroušením | m | 74.5 |  | 0 | CS ÚRS 2020 01
" Odstranění stávajícího nátěru ze stávajícího stoupacího potrubí "
|  |  | " Stávající potrubí - připojovací + stoupací v řešených místnostech vedené viditelně " (5,5+22,0+41,0+6,0) |  | 74.5
29 | 783 | 783614111 | Základní jednonásobný syntetický nátěr článkových otopných těles | m2 | 124.884 |  | 0 | CS ÚRS 2020 01
" Základní jendonásobný nátěr otopných těles článkových "
|  |  | " Otopná tělesa článková 720/160 - plocha 1 článku odhadovaná = 0,327 m2 " 0,327*(12) |  | 3.924
|  |  | " Otopná tělesa článková 980/160 - plocha 1 článku = 0,44 m2 " 0,44*(30+25+25+25+25+30+30+30+30) |  | 110
|  |  | " Otopná tělesa článková 1200/160 - plocha 1 článku odhadovaná = 0,548 m2 " 0,548*(20) |  | 10.96
30 | 783 | 783614651 | Základní antikorozní jednonásobný syntetický potrubí DN do 50 mm | m | 74.5 |  | 0 | CS ÚRS 2020 01
" Základní antikorozní jendonásobný nátěr stávajícího stoupacího potrubí "
|  |  | " Stávající potrubí - připojovací + stoupací v řešených místnostech vedené viditelně " (5,5+22,0+41,0+6,0) |  | 74.5
31 | 783 | 783615551 | Mezinátěr jednonásobný syntetický nátěr potrubí DN do 50 mm | m | 74.5 |  | 0 | CS ÚRS 2020 01
" Mezinátěr jendonásobný stávajícího stoupacího potrubí "
|  |  | " Stávající potrubí - připojovací + stoupací v řešených místnostech vedené viditelně " (5,5+22,0+41,0+6,0) |  | 74.5
32 | 783 | 783617117 | Krycí dvojnásobný syntetický nátěr článkových otopných těles | m2 | 124.884 |  | 0 | CS ÚRS 2020 01
" Krycí dvojnásobný nátěr otopných těles článkových "
|  |  | " Otopná tělesa článková 720/160 - plocha 1 článku odhadovaná = 0,327 m2 " 0,327*(12) |  | 3.924
|  |  | " Otopná tělesa článková 980/160 - plocha 1 článku = 0,44 m2 " 0,44*(30+25+25+25+25+30+30+30+30) |  | 110
|  |  | " Otopná tělesa článková 1200/160 - plocha 1 článku odhadovaná = 0,548 m2 " 0,548*(20) |  | 10.96
33 | 783 | 783617611 | Krycí dvojnásobný syntetický nátěr potrubí DN do 50 mm | m | 74.5 |  | 0 | CS ÚRS 2020 01
" Krycí dvojnásobný nátěr stávajícího stoupacího potrubí "
|  |  | " Stávající potrubí - připojovací + stoupací v řešených místnostech vedené viditelně " (5,5+22,0+41,0+6,0) |  | 74.5
34 | HZS | HZS2311 | Hodinová zúčtovací sazba malíř, natěrač, lakýrník | hod | 10 |  | 0 | CS ÚRS 2020 01
|  |  | " Stavební práce a dodávky spojené s provedením funkčního celku 783 " |  | 10
" Zednická výpomoc,doplňkové práce,kompletace,zřízení prostupů,zapravení prostupů, apod. "
|  |  | Celkem |  |  |  | 0
CELKEM |  |  | 01 - D.1.4.4. VYTÁPĚNÍ |  |  |  | 0
Poznámka:
Jednotkové položky zahrnují vedlejší rozpočtové náklady, náklady na montáž, dopravu, apod. a předepsané zkoušky, revize, manipulační řády, zaškolení obsluhy, není-li uvedeno jinak.
Způsob ocenění vlastních položek: Jednotková cena u položek s cenovou soustavou CS ÚRS/TEO se tvoří spojováním položek jednotlivých stavebních prací a dodávek. Základním předpokladem pro kalkulaci je volba kalkulačního vzorce a jeho jednotlivých složek, jejichž počet závisí na charakteru stavební výroby a organizace firmy. Kalkulační vzorec reprezentuje stanovená struktura výpočtu (odhadu ceny), kterou tvoří kalkulační složky s jednoznačně určeným obsahem. Kalkulační vzorec slouží ke stanovení vlastních nákladů kalkulačních jednotek (stavebního konstrukčního prvku, objektu, stavby apod.) Ve stavebních firmách se nejčastěji používá následující vzorec. Kalkulační vzorec: Jednotková cena = Materiál + Přímé náklady + Nepřímé náklady + Zisk Přímé náklady = Mzdy + Stroje + Ostatní přímé náklady Nepřímé náklady = Režie výrobní + Režie správní
Kalkulační vzorec vychází ze standardu "Rozpočtování a oceňování stavebních prací " ÚRS Praha, a.s.
Výkazy množství u jednotlivých položek vychází z projektové dokumentace a jsou automaticky generovány grafickým a rozpočtovacím programem.