## 01-D.1.4.7. ELEKTROTECHNIKA
VÝKAZ VÝMĚR
Stavba: MU - stavební úpravy v objektu PdF, Poříčí 31 - projektant
Objekt: 01 - Rekonstrukce sportovišť
Část: 01 - D.1.4.7. ELEKTROTECHNIKA
P.Č. | KCN | Kód položky | Popis | MJ | Množství celkem | Cena jednotková | Cena celkem | Cenová soustava
1 | 2 | 3 | 4 | 5 | 6 | 7 | 8 | 9
|  | PSV | Práce a dodávky PSV |  |  |  | 0
|  | 741 | Elektromontážní práce - Svítidla |  |  |  | 0
1 | 741 | 741999101 SPC | D+M LED svítidlo - Specifikace dle PD - C | kus | 24 |  | 0 | CS ÚRS/TEO 2020 01
" Svítidlo LED 1315×250 mm se zvýšeným stupněm IK (mechanické odolnosti) "
|  |  | " 1. PP " |  | 24
" Včetně montáže a zapojení "
2 | 741 | 741999102 SPC | D+M LED svítidlo - Specifikace dle PD - D | kus | 11 |  | 0 | CS ÚRS/TEO 2020 01
" Svítidlo LED "
|  |  | " 1. PP " |  | 11
" Včetně montáže a zapojení "
3 | 741 | 998741201 | Přesun hmot procentní pro silnoproud v objektech v do 6 m | % | 0.7 |  | 0 | CS ÚRS/ 2020 01
4 | HZS | HZS2221 | Hodinová zúčtovací sazba elektrikář | hod | 10 |  | 0 | CS ÚRS/ 2020 01
|  |  | " Stavební práce a dodávky spojené s provedením funkčního celku 741. " |  | 10
" Zednická výpomoc,doplňkové práce,kompletace,zřízení prostupů,zapravení prostupů, apod. "
|  | 741 | Elektromontážní práce - Přístroje |  |  |  | 0
5 | 741 | 741999201 SPC | D+M Vypínač řaz. 1 - Specfikace dle PD | kus | 1 |  | 0 | CS ÚRS/TEO 2020 01
" Jednopólový vypínač. "
|  |  | " 1. PP " |  | 1
" Včetně instalace, napojení, rámečku, krytu. "
6 | 741 | 741999202 SPC | D+M Vypínač řaz. 6 - Specfikace dle PD | kus | 6 |  | 0 | CS ÚRS/TEO 2020 01
" Střídavý přepínač. "
|  |  | " 1. PP " |  | 6
" Včetně instalace, napojení, rámečku, krytu. "
7 | 741 | 741999203 SPC | D+M Tlačítko - Specifikace dle PD | kus | 4 |  | 0 | CS ÚRS/TEO 2020 01
|  |  | " 1. PP " |  | 4
" Včetně uchycení a zapojení. "
8 | 741 | 741999204 SPC | D+M Zásuvka 230 V/16 A - Specifikace dle PD | kus | 12 |  | 0 | CS ÚRS/TEO 2020 01
" Zásuvka "
|  |  | " 1. PP " |  | 12
" Včetně instalace, napojení, rámečku. "
9 | 741 | 741999205 SPC | D+M Dvojzásuvka 230 V/16 A - Specifikace dle PD | kus | 6 |  | 0 | CS ÚRS/TEO 2020 01
" Dvojzásuvka "
|  |  | " 1. PP " |  | 6
" Včetně instalace, napojení, rámečku. "
10 | 741 | 998741201 | Přesun hmot procentní pro silnoproud v objektech v do 6 m | % | 0.7 |  | 0 | CS ÚRS/ 2020 01
11 | HZS | HZS2221 | Hodinová zúčtovací sazba elektrikář | hod | 3 |  | 0 | CS ÚRS/ 2020 01
|  |  | " Stavební práce a dodávky spojené s provedením funkčního celku 741. " |  | 3
" Zednická výpomoc,doplňkové práce,kompletace,zřízení prostupů,zapravení prostupů, apod. "
|  | 741 | Elektromontážní práce - Kabely a vodiče |  |  |  | 0
12 | 741 | 741999301 SPC | D+M Kabel CHKE-R J 3×1,5 - Specifikace dle PD | m | 800 |  | 0 | CS ÚRS/TEO 2020 01
|  |  | " Včetně uložení, zapojení a ukončení. " |  | 800
13 | 741 | 741999302 SPC | D+M Kabel CHKE-R J 3×2,5 - Specifikace dle PD | m | 300 |  | 0 | CS ÚRS/TEO 2020 01
|  |  | " Včetně uložení, zapojení a ukončení. " |  | 300
14 | 741 | 741999303 SPC | D+M Kabel CHKE-R J 5×2,5 - Specifikace dle PD | m | 150 |  | 0 | CS ÚRS/TEO 2020 01
|  |  | " Včetně uložení, zapojení a ukončení. " |  | 150
15 | 741 | 998741201 | Přesun hmot procentní pro silnoproud v objektech v do 6 m | % | 0.7 |  | 0 | CS ÚRS/ 2020 01
16 | HZS | HZS2221 | Hodinová zúčtovací sazba elektrikář | hod | 20 |  | 0 | CS ÚRS/ 2020 01
|  |  | " Stavební práce a dodávky spojené s provedením funkčního celku 741. " |  | 20
" Zednická výpomoc,doplňkové práce,kompletace,zřízení prostupů,zapravení prostupů, apod. "
|  | 741 | Elektromontážní práce - Rozvaděče |  |  |  | 0
17 | 741 | 741999401 SPC | D+M Doplnění stávajícího rozvaděče tělocvičny - Specifikace dle PD | kus | 1 |  | 0 | CS ÚRS/TEO 2020 01
|  |  | " Doplnění stávajícího rozvaděče R01a v 1. PP " |  | 1
" Doplnění o: - 3× B10A jistič - pro osvětlení; - 3× B3/16A jistič pro VZT; - 6× B16A chránič s jističem. "
" V ceně veškerá nutná kabeláž, případná výměna nevhodných prvků, rozšíření a veškeré práce a materiál související s doplněním a zprovozněním stávajícího rozvaděče. "
18 | 741 | 741999402 SPC | D+M Úprava stávajícího rozvaděče / rozdavěčů - Specifikace dle PD | sada | 1 |  | 0 | CS ÚRS/TEO 2020 01
|  |  | " Úprava stávajícího rozvaděče, rozvaděčů " |  | 1
" V ceně veškerá nutná kabeláž, případné přeskládání prvků, jejich výměna, doplnění, a další veškeré práce souvvisející s úpravou rozvaděčů. "
19 | 741 | 998741201 | Přesun hmot procentní pro silnoproud v objektech v do 6 m | % | 0.7 |  | 0 | CS ÚRS/ 2020 01
20 | HZS | HZS2221 | Hodinová zúčtovací sazba elektrikář | hod | 5 |  | 0 | CS ÚRS/ 2020 01
|  |  | " Stavební práce a dodávky spojené s provedením funkčního celku 741. " |  | 5
" Zednická výpomoc,doplňkové práce,kompletace,zřízení prostupů,zapravení prostupů, apod. "
|  | 741 | Elektromontážní práce - Ostatní |  |  |  | 0
21 | 741 | 741999501 SPC | Demontáž svítidel, koncových prvků, kabeláže + úprava stávající elektroinstalace včetně zapravení prostupů a drážek - Specifikace dle PD | sada | 1 |  | 0 | CS ÚRS/TEO 2020 01
|  |  | " Odstranění svítidel, elektro skříní, koncových prvků (zásuvek, vypínačů, …), kabeláže, lišt, úprava stávající elektroinstalace, ukončení kabelů apod. " |  | 1
" V ceně zapravení prostupů, zdiva, povrchových úprav a podlah do původního stavu. "
" Včetně naložení, svislého a vodorovného přesunu suti, odvoz stavební suti. Likvidace v souladu se zákonem č. 185/2001 Sb., o odpadech a související vyhláškou MŽP ČR č. 294/2005 Sb. o podmínkách ukládání odpadů na skládky a jejich využívání na povrchu terénu a změně vyhlášky č. 383/2001 Sb., o podrobnostech nakládání s odpady. Likvidace dle technologie a místa určené zhotovitelem, včetně poplatků za uložení odpadu. "
22 | 741 | 741999502 SPC | D+M Pomocný materiál - Specifikace dle PD | sada | 1 |  | 0 | CS ÚRS/TEO 2020 01
|  |  | " Spojovací a připevňovací materiál, hmoždinky, vruty, sádra. " |  | 1
23 | 741 | 741999503 SPC | D+M Úložný materiál - Specifikace dle PD | sada | 1 |  | 0 | CS ÚRS/TEO 2020 01
|  |  | " V ceně ochranné trubky, lišty. " |  | 1
" Včetně montáže a uložení. "
24 | 741 | 741999504 SPC | D+M Proměření + výchozí revizní zpráva elektroinstalace - Specifikace dle PD. | sada | 1 |  | 0 | CS ÚRS/TEO 2020 01
25 | 741 | 998741201 | Přesun hmot procentní pro silnoproud v objektech v do 6 m | % | 0.7 |  | 0 | CS ÚRS/ 2020 01
26 | HZS | HZS2221 | Hodinová zúčtovací sazba elektrikář | hod | 5 |  | 0 | CS ÚRS/ 2020 01
|  |  | " Stavební práce a dodávky spojené s provedením funkčního celku 741. " |  | 5
" Zednická výpomoc,doplňkové práce,kompletace,zřízení prostupů,zapravení prostupů, apod. "
|  | 742 | Elektromontážní práce - Elektronické komunikace |  |  |  | 0
27 | 742 | 742999101 SPC | D+M Reproduktor - Specifikace dle PD | kus | 4 |  | 0 | CS ÚRS/TEO 2020 01
|  |  | " Včetně držáku, montáže, zapojení a vyzkoušení. " |  | 4
28 | 742 | 742999102 SPC | D+M Rozhlasová ústředna - Specifikace dle PD | kus | 1 |  | 0 | CS ÚRS/TEO 2020 01
|  |  | " Včetně montáže, zapojení, zprovoznění, odzkoušení, vystrojení. " |  | 1
29 | 742 | 742999103 SPC | D+M Mixážní konzola s přehrávačem - Specifikace dle PD | kus | 1 |  | 0 | CS ÚRS/TEO 2020 01
|  |  | " Včetně montáže, zapojení, zprovoznění, odzkoušení, vystrojení. " |  | 1
30 | 742 | 742999104 SPC | D+M Bezdrátový mikrofon diverzní, ruční - Specifikace dle PD | kus | 1 |  | 0 | CS ÚRS/TEO 2020 01
|  |  | " Včetně montáže, zapojení, odzkoušení. " |  | 1
31 | 742 | 742999105 SPC | D+M Nastavení ústředny a příslušenství vč. naprogramování - Specifikace dle PD | kus | 1 |  | 0 | CS ÚRS/TEO 2020 01
|  |  | " V ceně veškeré práce související s odzkoušením. " |  | 1
32 | 742 | 742999106 SPC | D+M Datový rozvaděč RACK / vnitřní rám - Specifikace dle PD | kus | 1 |  | 0 | CS ÚRS/TEO 2020 01
|  |  | " Včetně montáže, zapojení, nastavení, zprovoznění, odzkoušení." |  | 1
33 | 742 | 742999107 SPC | D+M Čtečka karet - Specifikace dle PD | kus | 1 |  | 0 | CS ÚRS/TEO 2020 01
|  |  | " Čtečka karet " |  | 1
" Včetně montáže, zapojení. "
34 | 742 | 742999108 SPC | D+M Elektrozámek - Specifikace dle PD | kus | 1 |  | 0 | CS ÚRS/TEO 2020 01
|  |  | " Elektrozámek " |  | 1
" Včetně montáže, zapojení. "
35 | 742 | 742999109 SPC | D+M Reproduktorový kabel 2×2,5 mm2 - Specifikace dle PD | m | 60 |  | 0 | CS ÚRS/TEO 2020 01
|  |  | " Včetně montáže, zapojení. " |  | 60
36 | 742 | 742999110 SPC | D+M Podružný materiál - Specifikace dle PD | sada | 1 |  | 0 | CS ÚRS/TEO 2020 01
|  |  | " Spojovací a připevňovací materiál, hmoždinky, vruty, sádra. " |  | 1
37 | 742 | 742999111 SPC | D+M Úložný materiál - Specifikace dle PD | sada | 1 |  | 0 | CS ÚRS/TEO 2020 01
|  |  | " Trubky, vkládací lišty, a další prvky výše nespecifikované. " |  | 1
" Včetně spojovacího materiálu, příslušenství "
38 | 742 | 742999112 SPC | Demontáž stávajících koncových prvků a kabeláže včetně zapravení prostupů a drážek - Specifikace dle PD | sada | 1 |  | 0 | CS ÚRS/TEO 2020 01
|  |  | " Odstranění koncových prvků (datových zásuvek, reproduktorů, rozvaděče, …) kabeláže, její ukončení, apod. " |  | 1
" V ceně zapravení prostupů, zdiva, povrchových úprav a podlah do původního stavu. "
" Včetně naložení, svislého a vodorovného přesunu suti, odvoz stavební suti. Likvidace v souladu se zákonem č. 185/2001 Sb., o odpadech a související vyhláškou MŽP ČR č. 294/2005 Sb. o podmínkách ukládání odpadů na skládky a jejich využívání na povrchu terénu a změně vyhlášky č. 383/2001 Sb., o podrobnostech nakládání s odpady. Likvidace dle technologie a místa určené zhotovitelem, včetně poplatků za uložení odpadu. "
39 | 742 | 998742201 | Přesun hmot procentní pro slaboproud v objektech v do 6 m | % | 0.74 |  | 0 | CS ÚRS/ 2020 01
40 | HZS | HZS2221 | Hodinová zúčtovací sazba elektrikář | hod | 15 |  | 0 | CS ÚRS/ 2020 01
|  |  | " Stavební práce a dodávky spojené s provedením funkčního celku 742. " |  | 15
" Zednická výpomoc,doplňkové práce,kompletace apod. "
|  |  | Celkem |  |  |  | 0
CELKEM |  |  | 01 - D.1.4.7. ELEKTROTECHNIKA |  |  |  | 0
Poznámka:
Jednotkové položky zahrnují vedlejší rozpočtové náklady, náklady na montáž, dopravu, apod. a předepsané zkoušky, revize, manipulační řády, zaškolení obsluhy, není-li uvedeno jinak.
Způsob ocenění vlastních položek: Jednotková cena u položek s cenovou soustavou CS ÚRS/TEO se tvoří spojováním položek jednotlivých stavebních prací a dodávek. Základním předpokladem pro kalkulaci je volba kalkulačního vzorce a jeho jednotlivých složek, jejichž počet závisí na charakteru stavební výroby a organizace firmy. Kalkulační vzorec reprezentuje stanovená struktura výpočtu (odhadu ceny), kterou tvoří kalkulační složky s jednoznačně určeným obsahem. Kalkulační vzorec slouží ke stanovení vlastních nákladů kalkulačních jednotek (stavebního konstrukčního prvku, objektu, stavby apod.) Ve stavebních firmách se nejčastěji používá následující vzorec. Kalkulační vzorec: Jednotková cena = Materiál + Přímé náklady + Nepřímé náklady + Zisk Přímé náklady = Mzdy + Stroje + Ostatní přímé náklady Nepřímé náklady = Režie výrobní + Režie správní
Kalkulační vzorec vychází ze standardu "Rozpočtování a oceňování stavebních prací " ÚRS Praha, a.s.
Výkazy množství u jednotlivých položek vychází z projektové dokumentace a jsou automaticky generovány grafickým a rozpočtovacím programem.