## VENKOVNÍ SPORTOVIŠTĚ
VÝKAZ VÝMĚR
Stavba: MU - stavební úpravy v objektu PdF, Poříčí 31 - projektant
Objekt: 01 - Rekonstrukce sportovišť
Část: Venkovní sportoviště
JKSO: 822.59.9
P.Č. | KCN | Kód položky | Popis | MJ | Množství celkem | Cena jednotková | Cena celkem | Cenová soustava
1 | 2 | 3 | 4 | 5 | 6 | 7 | 8 | 9
|  | HSV | Práce a dodávky HSV |  |  |  | 0
|  | 1 | Zemní práce |  |  |  | 0
1 | 001 | 121151123 | Sejmutí ornice plochy přes 500 m2 tl vrstvy do 200 mm strojně | m2 | 524.45 |  | 0 | CS ÚRS 2020 01
|  |  | " Sejmutí ornice z plochy původního pozemku. " 337,8+121,85+60,0+2,4*2 |  | 524.45
" V ceně uložení ornice na skládku do 50 m se složením / naložení na dopravní prostředek. "
2 | 001 | 122151101 | Odkopávky a prokopávky nezapažené v hornině třídy těžitelnosti I, skupiny 1 a 2 objem do 20 m3 strojně | m3 | 17.46 |  | 0 | CS ÚRS 2020 01
" Odkopávky pro konstrukci tartanového sportoviště. "
|  |  | " Odkopávka pro zpevněné plochy - tartanové sportoviště " (60,0)*0,291 |  | 17.46
" V ceně také zohledněna lepivost vytěžené zeminy. "
3 | 001 | 129001101 | Příplatek za ztížení odkopávky nebo prokopávky v blízkosti inženýrských sítí | m3 | 0.873 |  | 0 | CS ÚRS 2020 01
|  |  | " Příplatek 5 % " (17,46)*0,05 |  | 0.873
4 | 001 | 171152501 | Zhutnění podloží z hornin soudržných nebo nesoudržných pod násypy | m2 | 181.85 |  | 0 | CS ÚRS 2020 01
|  |  | " Zhutnění podloží před realizací zpevněných ploch - tartanového sportoviště " (6,0*10,0) |  | 60
|  |  | " Zhutnění podloží před realizací zpevněných ploch - dopadová plocha " (121,85) |  | 121.85
5 | 231 | 181111121 | Plošná úprava terénu do 500 m2 zemina tř 1 až 4 nerovnosti do 150 mm v rovinně a svahu do 1:5 | m2 | 60 |  | 0 | CS ÚRS 2020 01
|  |  | " Úprava ploch před realizací zpevněných ploch. " 60,0 |  | 60
6 | 001 | 181351103 | Rozprostření ornice tl vrstvy do 200 mm pl do 500 m2 v rovině nebo ve svahu do 1:5 strojně | m2 | 337.8 |  | 0 | CS ÚRS 2020 01
|  |  | " Zpětné rozprostření potřebné ornice vč. dopravy z meziskládky do 50 m. " (337,8) |  | 337.8
7 | 231 | 181411901 SPC | Oživení / výsev trávníku po provedení prací - Specifikace dle PD | m2 | 342.6 |  | 0 | CS ÚRS/TEO 2020 01
|  |  | " V ceně dodání travního semene a hnojiva , provedení výsevu, zalití, hnojení, a obdělání půdy frézováním, hrabáním, vláčením, válením, shrabáním, chemické odplevelení a další práce související s obnovou trávníku. V ceně také nutné zapískování a přesun hmot. |  | 342.6
8 | 001 | 181999801 SPC | Náklady spojené s odvozem a uložením sypaniny / výkopku / navážky na skládku - do 10 km | m3 | 35.645 | 0 | 0 | CS ÚRS/TEO 2020 01
|  |  | " Odvoz zeminy z výkopových prací - ornice " 524,45*0,1-342,6*0,1 |  | 18.185
|  |  | " Odvoz zeminy z výkopových prací - zemina " 17,46 |  | 17.46
8a |  |  | " - Nakládání výkopku z hornin třídy těžitelnosti I " | m3 | 35.645 |  | 0
8b |  |  | " - Vodorovné přemístění do 10000 m výkopku/sypaniny z horniny třídy těžitelnosti I, skupiny 1 až 3 " | m3 | 35.645 |  | 0
8c |  |  | " - Uložení sypaniny na skládky nebo meziskládky " | m3 | 35.645 |  | 0
8d |  |  | " - Poplatek za uložení na skládce (skládkovné) zeminy a kamení kód odpadu 17 05 04 " | m3 | 35.645 |  | 0
" Včetně naložení, svislého a vodorovného přesunu suti, odvoz stavební suti. Likvidace v souladu se zákonem č. 185/2001 Sb., o odpadech a související vyhláškou MŽP ČR č. 294/2005 Sb. o podmínkách ukládání odpadů na skládky a jejich využívání na povrchu terénu a změně vyhlášky č. 383/2001 Sb., o podrobnostech nakládání s odpady. Likvidace dle technologie a místa určené zhotovitelem, včetně poplatků za uložení odpadu. "
|  | 5 | Komunikace |  |  |  | 0
9 | 221 | 596999101 SPC | D+M Konstrukce tartanového sportoviště - Specifikace dle PD | m2 | 60 |  | 0 | CS ÚRS/TEO 2020 01
" V ceně : "
" - Plnobarevný EPDM gumový granulát frakce 1-3 mm + Polyuretanové pojivo Conipur 322 - tl. 8 mm - 66,0 m2 "
" - Černý gumový granulátu SBR frakce 1-4 mm + Polyuretanové pojivo Conipur 322/326 - tl. 8 mm - 66,0 m2 "
" - Směs černého gumového granulátu SBR a kameniva + Polyuretanové pojivo - tl. 35 mm - 66,0 m2 "
" - Lože z drti frakce 4-8 - tl. 30 mm - 3,6 t "
" - Podklad ze štěrkodrti ŠD-A frakce 4-32 mm - tl. 60 mm - 66,0 m2 "
" - Podklad ze štěrkodrti ŠD-B frakce 32-63 mm - tl. 150 mm - 66,0 m2 "
|  |  | " Pozemní komunikace - tartanové sportoviště " 6,0*10,0 |  | 60
" Cena skladby včetně ztratného a přehutnění hutnitelných vrstev "
|  | 9 | Ostatní konstrukce a práce-bourání |  |  |  | 0
10 | 221 | 916231213 | Osazení chodníkového obrubníku betonového stojatého s boční opěrou do lože z betonu prostého třídy C 12/15 | m | 32 |  | 0 | CS ÚRS 2020 01
|  |  | " Osazení chodníkového obrubníku okolo tartanového hřiště " (6,0+10,0)*2 |  | 32
11 | 592 | 59217017 | obrubník betonový chodníkový 1000x100x250mm | m | 35.2 |  | 0 | CS ÚRS 2020 01
|  |  | " Chodníkový obrubník " (32,0)*1,1 |  | 35.2
12 | 221 | 919726124 | Geotextilie pro ochranu, separaci a filtraci netkaná měrná hmotnost do 800 g/m2 | m2 | 422.7975 |  | 0 | CS ÚRS 2020 01
|  |  | " Geotextílie pro ochranu stávající dráhy " (354,9)*1,15 |  | 408.135
|  |  | " Geotextílie pro ochranu stávajících kruhů " ((4,25)*3)*1,15 |  | 14.6625
13 | 221 | 919726901 SPC | Ochrana podlahy obedněním z voděodolných překližek / OSB desek | m2 | 404.415 |  | 0 | CS ÚRS/TEO 2020 01
|  |  | " OSB desky / překližky pro ochranu stávající dráhy " (354,9)*1,1 |  | 390.39
|  |  | " OSB desky / překližky pro ochranu stávajících kruhů " ((4,25)*3)*1,1 |  | 14.025
" V ceně také odstranění ochrany po výstavbě. "
14 | 221 | 919726902 SPC | Případné vyčištění stávajících ploch po provedení stavebních prací | m2 | 367.65 |  | 0 | CS ÚRS/TEO 2020 01
|  |  | " Vyčištění stávající dráhy " (354,9) |  | 354.9
|  |  | " Vyčištění stávajících kruhů " ((4,25)*3) |  | 12.75
" Součástí ceny také případný odvoz a likvidace suti. "
" Včetně naložení, svislého a vodorovného přesunu suti, odvoz stavební suti. Likvidace v souladu se zákonem č. 185/2001 Sb., o odpadech a související vyhláškou MŽP ČR č. 294/2005 Sb. o podmínkách ukládání odpadů na skládky a jejich využívání na povrchu terénu a změně vyhlášky č. 383/2001 Sb., o podrobnostech nakládání s odpady. Likvidace dle technologie a místa určené zhotovitelem, včetně poplatků za uložení odpadu. "
15 | 936 | 936999101 SPC | D+M Venkovní sestava pro workoutové hřiště - Specifikace dle PD | sada | 1 |  | 0 | CS ÚRS/TEO 2020 01
|  |  | " Provedení workoutového hřiště -.vybavení, dopadová plocha, sloupky s informačními cedulemi. " |  | 1
" V ceně : "
" - Workoutová sestava pro workoutové hřiště. "
" - Bezpečnostní dopadová plocha "
" - Informační cedule s provozním řádem vč. sloupku "
" - Doprava "
" V ceně veškeré nutné příslušenství pro jednotlivé části vč. kotvících materiálů, zemních prací, základů, přesunu hmot apod. "
16 | 231 | 936999201 SPC | D+M Lavice pro venkovní sportoviště - Specifikace dle PD | kus | 2 |  | 0 | CS ÚRS/TEO 2020 01
|  |  | " Lavice pro venkovní sportoviště dl. 10 m. " |  | 2
" Lavička z ocelové konstrukce dle požadavků vč. veškerých prací (odrezivění, očištění, vrstvy nátěru, …), vč. patek, kotev, opláštění vč. případné povrchové úpravy, a dalších prvků (kotvících, úložných, spojovacích, …) pro lavičku. "
" V ceně případné zemní práce, manipulace s výkopkem, základy, kotevní prvky lavice a plochy pod lavicí, přesun hmot. "
" V položce zahrnuto naložení, odvoz sypaniny, likvidace v souladu se zákonem č. 185/2001 Sb., o odpadech " dle technologie a místa určené zhotovitelem, včetně poplatků za uložení sypaniny ".
17 | 231 | 936999202 SPC | D+M Lavice pro venkovní sportoviště - Specifikace dle PD | kus | 2 |  | 0 | CS ÚRS/TEO 2020 01
|  |  | " Lavice pro venkovní sportoviště dl. 6 m. " |  | 2
" Lavička z ocelové konstrukce dle požadavků vč. veškerých prací (odrezivění, očištění, vrstvy nátěru, …), vč. patek, kotev, opláštění vč. případné povrchové úpravy, a dalších prvků (kotvících, úložných, spojovacích, …) pro lavičku. "
" V ceně případné zemní práce, manipulace s výkopkem, základy, kotevní prvky lavice a plochy pod lavicí, přesun hmot. "
" V položce zahrnuto naložení, odvoz sypaniny, likvidace v souladu se zákonem č. 185/2001 Sb., o odpadech " dle technologie a místa určené zhotovitelem, včetně poplatků za uložení sypaniny ".
|  | 99 | Přesun hmot |  |  |  | 0
18 | 221 | 998225111 | Přesun hmot pro pozemní komunikace s krytem z kamene, monolitickým betonovým nebo živičným | t | 72.17 |  | 0 | CS ÚRS 2020 01
19 | HZS | HZS1291 | Hodinová zúčtovací sazba pomocný stavební dělník | hod | 20 |  | 0 | CS ÚRS 2020 01
|  |  | " Stavební práce a dodávky spojené s provedením funkčního celku HSV - výpomoce, doplňkové práce a dodávky,kompletace apod. " |  | 20
|  |  | Celkem |  |  |  | 0
CELKEM |  |  | VENKOVNÍ SPORTOVIŠTĚ |  |  |  | 0
Poznámka:
Jednotkové položky zahrnují vedlejší rozpočtové náklady, náklady na montáž, dopravu, apod. a předepsané zkoušky, revize, manipulační řády, zaškolení obsluhy, není-li uvedeno jinak.
Způsob ocenění vlastních položek: Jednotková cena u položek s cenovou soustavou CS ÚRS/TEO se tvoří spojováním položek jednotlivých stavebních prací a dodávek. Základním předpokladem pro kalkulaci je volba kalkulačního vzorce a jeho jednotlivých složek, jejichž počet závisí na charakteru stavební výroby a organizace firmy. Kalkulační vzorec reprezentuje stanovená struktura výpočtu (odhadu ceny), kterou tvoří kalkulační složky s jednoznačně určeným obsahem. Kalkulační vzorec slouží ke stanovení vlastních nákladů kalkulačních jednotek (stavebního konstrukčního prvku, objektu, stavby apod.). Ve stavebních firmách se nejčastěji používá následující vzorec. Kalkulační vzorec: Jednotková cena = Materiál + Přímé náklady + Nepřímé náklady + Zisk Přímé náklady = Mzdy + Stroje + Ostatní přímé náklady Nepřímé náklady = Režie výrobní + Režie správní
Kalkulační vzorec vychází ze standardu "Rozpočtování a oceňování stavebních prací " ÚRS Praha, a.s.
Výkazy množství u jednotlivých položek vychází z projektové dokumentace a jsou automaticky generovány grafickým a rozpočtovacím programem.