## Rekapitulace
REKAPITULACE
Stavba: MU - stavební úpravy v objektu PdF, Poříčí 31 - projektant
Objekt: 02 - Rekonstrukce hygienického zařízení 1. PP - 5. NP
JKSO: 801.35; 927; 928
Kód | Popis | Cena celkem
1 | 2 | 3
HSV | Práce a dodávky HSV | 0
6 | Úpravy povrchu, podlahy, osazení | 0
9 | Ostatní konstrukce a práce-bourání | 0
99 | Přesun hmot | 0
PSV | Práce a dodávky PSV | 0
721 | Zdravotechnika - Vnitřní kanalizace | 0
725 | Zdravotechnika - Zařizovací předměty | 0
763 | Konstrukce suché výstavby | 0
766 | Konstrukce truhlářské | 0
787 | Zasklívání | 0
790 | Ostatní práce a dodávky | 0
| D.1.1. ASŘ - BOURACÍ PRÁCE - CELKEM | 0

## BOURACÍ PRÁCE
VÝKAZ VÝMĚR
Stavba: MU - stavební úpravy v objektu PdF, Poříčí 31 - projektant
Objekt: 02 - Rekonstrukce hygienického zařízení 1. PP - 5. NP
Část: D.1.1. ASŘ - BOURACÍ PRÁCE
JKSO: 801.35; 927; 928
P.Č. | KCN | Kód položky | Popis | MJ | Množství celkem | Cena jednotková | Cena celkem | Cenová soustava
1 | 2 | 3 | 4 | 5 | 6 | 7 | 8 | 9
|  | HSV | Práce a dodávky HSV |  |  |  | 0
|  | 6 | Úpravy povrchu, podlahy, osazení |  |  |  | 0
1 | 011 | 619991011 | Obalení konstrukcí a prvků fólií přilepenou lepící páskou | m2 | 90 |  | 0 | CS ÚRS 2020 01
|  |  | " Ochrana oken a dveří před poškozením - odhadované množství 90 m2 " 90 |  | 90
" V ceně také odstranění ochrany. "
2 | 014 | 619996145 | Ochrana konstrukcí nebo samostatných prvků obalením geotextilií | m2 | 90 |  | 0 | CS ÚRS 2020 01
|  |  | " Ochrana oken a dveří před poškozením - odhadované množství 90 m2 " 90 |  | 90
" V ceně také odstranění ochrany. "
3 | 014 | 619996117 | Ochrana podlahy obedněním z OSB desek | m2 | 214.5 |  | 0 | CS ÚRS 2020 01
" Ochrana podlahy před poškozením během provádění prací OSB deskou. "
|  |  | " Ochrana podlahy - OSB deska pod geotextílii " ((10*3,25)*6)*1,1 |  | 214.5
" V ceně zohledněno také pozdější odstranění ochrany. "
4 | 014 | 619996127 | Ochrana svislých ploch obedněním z OSB desek | m2 | 264 |  | 0 | CS ÚRS 2020 01
" Ochrana svislých ploch před poškozením během provádění prací obedněním. "
|  |  | " Ochrana stěn, zdiva apod " ((10*2,0*2)*6)*1,1 |  | 264
" V ceně zohledněno také pozdější odstranění ochrany. "
5 | 014 | 632481215 | Separační vrstva z geotextilie | m2 | 224.25 |  | 0 | CS ÚRS 2020 01
" Geotextálie na podlahu z důvodu provádění prací proti poškození. "
|  |  | " Ochrana podlahy " ((10*3,25)*6)*1,15 |  | 224.25
" V ceně dodávka, montáž, pozdější demontáž vč. případné likvidace. "
6 | 014 | 632481215 RTO | Separační vrstva z geotextilie - na stěny | m2 | 276 |  | 0 | CS ÚRS/TEO 2020 01
" Geotextálie na stěny z důvodu provádění prací proti poškození. "
|  |  | " Ochrana stěn, zdiva apod " ((10*2,0*2)*6)*1,15 |  | 276
" V ceně dodávka, montáž, pozdější demontáž vč. případné likvidace. "
|  | 9 | Ostatní konstrukce a práce - bourání |  |  |  | 0
7 | 003 | 945412901 SPC | Teleskopická hydraulická montážní plošina výška zdvihu do 21 m / lešení vč. pronájmů a příslušenství | sada | 1 |  | 0 | CS ÚRS/TEO 2020 01
|  |  | " Teleskopická plošina / lešení pro úpravu otvorů pro vybourání prostupů pro VZT potrubí a dalších prací na fasádě. " |  | 1
" V ceně pronájem plošiny / lešení, příslušenství pro lešení (ochranná síť, stříška, …) vč. pronájmu, a další případné práce a materiál. "
" POZN: Volba vzhledem k umístění otvorů a přístupnosti. "
8 | 003 | 949101111 | Lešení pomocné pro objekty pozemních staveb s lešeňovou podlahou v do 1,9 m zatížení do 150 kg/m2 | m2 | 174.38 |  | 0 | CS ÚRS 2020 01
" Pomocné lešení pro objekty při bouracích pracích - 1 PP - 5. NP "
|  |  | " Pomocné lešení - 1. PP - místnosti -1012, -1013, -1015, -1016 " 3,1+3,04+3,9+1,89 |  | 11.93
|  |  | " Pomocné lešení - 1. NP - místnosti 1005 - 1008c " 4,5+3,15+5,06+15,53+6,88+4,45+1,51+4,11 |  | 45.19
|  |  | " Pomocné lešení - 2. NP - místnosti 2013, 2015 - 2017a, 2046 - 2047 " 15,55+4,00+1,61+4,45+6,88+4,17+3,02+4,87 |  | 44.55
|  |  | " Pomocné lešení - 3. NP - místnosti 3004 - 3007a, 3026 - 3026b " 7,75+1,49+3,36+9,90+4,73+6,85+2,08+3,08+7,0 |  | 46.24
|  |  | " Pomocné lešení - 4. NP - místnosti 4028 - 4032 " 1,65+4,22+2,89+4,83+2,28+2,94 |  | 18.81
|  |  | " Pomocné lešení - 5. NP - místnost 5017, 5020 " 4,34+3,32 |  | 7.66
" V ceně náklady na dopravu, montáž, demontáž a opotřebení lešení "
9 | 003 | 952901111 | Vyčištění budov bytové a občanské výstavby při výšce podlaží do 4 m | m2 | 374.38 |  | 0 | CS ÚRS 2020 01
" Vyčištění místností po bouracích pracích - 1 PP - 5. NP "
|  |  | " Vyčištění místností - 1. PP - místnosti -1012, -1013, -1015, -1016 " 3,1+3,04+3,9+1,89 |  | 11.93
|  |  | " Vyčištění místností - 1. NP - místnosti 1005 - 1008c " 4,5+3,15+5,06+15,53+6,88+4,45+1,51+4,11 |  | 45.19
|  |  | " Vyčištění místností - 2. NP - místnosti 2013, 2015 - 2017a, 2046 - 2047 " 15,55+4,00+1,61+4,45+6,88+4,17+3,02+4,87 |  | 44.55
|  |  | " Vyčištění místností - 3. NP - místnosti 3004 - 3007a, 3026 - 3026b " 7,75+1,49+3,36+9,90+4,73+6,85+2,08+3,08+7,0 |  | 46.24
|  |  | " Vyčištění místností - 4. NP - místnosti 4028 - 4032 " 1,65+4,22+2,89+4,83+2,28+2,94 |  | 18.81
|  |  | " Vyčištění místností - 5. NP - místnost 5017, 5020 " 4,34+3,32 |  | 7.66
|  |  | " Vyčištění budov - plochy dopravních komunikací v objektu - odhad 200 m2 " |  | 200
10 | 013 | 962031132 | Bourání příček z cihel pálených na MVC tl do 100 mm | m2 | 169.42 |  | 0 | CS ÚRS 2020 01
|  |  | " Bourání příček z CP - 1. PP " 2,05*2,75-0,7*2,02 |  | 4.2235
|  |  | " Bourání příček z CP - 1. NP " 15,15*3,65-8,28+0,1*2,02 |  | 47.2195
|  |  | " Bourání příček z CP - 2. NP " 14,85*3,65-8,28+0,1*2,02 |  | 46.1245
|  |  | " Bourání příček z CP - 3. NP " 18,85*3,65-13,74 |  | 55.0625
|  |  | " Bourání příček z CP - 4. NP " 3,6*3,65 |  | 13.14
|  |  | " Bourání příček z CP - 5. NP " 1,0*3,65 |  | 3.65
11 | 013 | 962031133 | Bourání příček z cihel pálených na MVC tl do 150 mm | m2 | 9.9055 |  | 0 | CS ÚRS 2020 01
|  |  | " Bourání příček z CP - 4. NP - tl. 130 mm " 1,4*3,65-0,9*2,02 |  | 3.292
|  |  | " Bourání příček z CP - 4. NP - tl. 150 mm " 2,31*3,65-0,9*2,02 |  | 6.6135
12 | 013 | 962081141 | Bourání příček ze skleněných tvárnic tl do 150 mm | m2 | 6 |  | 0 | CS ÚRS 2020 01
|  |  | " Vybourání luxfer - 2. NP " (1,6*1,0)*1 |  | 1.6
|  |  | " Vybourání luxfer - 3. NP " (1,6*1,0)*1+(1,2*1,0)*1 |  | 2.8
|  |  | " Vybourání luxfer - 4. NP " (0,8*1,0)*2 |  | 1.6
13 | 013 | 962032241 | Bourání zdiva z cihel pálených nebo vápenopískových na MC přes 1 m3 | m3 | 1.8433 |  | 0 | CS ÚRS 2020 01
|  |  | " Bourání zdiva z CP - 3 . NP - tl. 200 mm " 0,2*(1,05*3,65) |  | 0.7665
|  |  | " Bourání zdiva z CP - 4 . NP - tl. 200 mm " 0,2*(0,6*3,65) |  | 0.438
|  |  | " Bourání zdiva z CP - 4 . NP - tl. 350 mm " 0,35*(0,5*3,65) |  | 0.63875
14 | 013 | 964011901 SPC | Vybourání / odstranění stávajícího překladu nade dveřmi při rozšiřování otvorů - Specifikace dle PD | kus | 1 |  | 0 | CS ÚRS/TEO 2020 01
|  |  | " Vybourání / odstranění stávajícího překladu nade dveřmi po rozšíření otvoru v příčce tl. 100 mm - 5. NP " 1 |  | 1
" V ceně také vysekání kapsy s uložením, případný odvoz a likvidace suti. "
" Včetně naložení, svislého a vodorovného přesunu suti, odvoz stavební suti. Likvidace v souladu se zákonem č. 185/2001 Sb., o odpadech a související vyhláškou MŽP ČR č. 294/2005 Sb. o podmínkách ukládání odpadů na skládky a jejich využívání na povrchu terénu a změně vyhlášky č. 383/2001 Sb., o podrobnostech nakládání s odpady. Likvidace dle technologie a místa určené zhotovitelem, včetně poplatků za uložení odpadu. "
15 | 013 | 964011902 SPC | Vybourání / odstranění stávajícího překladu nade dveřmi při rozšiřování otvorů - Specifikace dle PD | kus | 2 |  | 0 | CS ÚRS/TEO 2020 01
|  |  | " Vybourání / odstranění stávajícího překladu nade dveřmi po rozšíření otvoru v nosné zdi a napojení příčky na zárubně tl. 100 mm - 1. NP - pro dveře D101 " 1 |  | 1
|  |  | " Vybourání / odstranění stávajícího překladu nade dveřmi po rozšíření otvoru v nosné zdi a napojení příčky na zárubně tl. 100 mm - 2. NP - pro dveře D201 " 1 |  | 1
" V ceně také vysekání kapsy s uložením, případný odvoz a likvidace suti. "
" Včetně naložení, svislého a vodorovného přesunu suti, odvoz stavební suti. Likvidace v souladu se zákonem č. 185/2001 Sb., o odpadech a související vyhláškou MŽP ČR č. 294/2005 Sb. o podmínkách ukládání odpadů na skládky a jejich využívání na povrchu terénu a změně vyhlášky č. 383/2001 Sb., o podrobnostech nakládání s odpady. Likvidace dle technologie a místa určené zhotovitelem, včetně poplatků za uložení odpadu. "
16 | 013 | 964999101 SPC | Odstranění veškerých podkladních vrstev skladby podlahy včetně příslušenství - Specifikace dle PD | m2 | 1 |  | 0 | CS ÚRS/TEO 2020 01
|  |  | " Odstranění veškerých podkladních vrstev vč. případných výkopových prací (vč. zpětného záhozu, přehutnění, ...) pro napojení nového stoupacího potrubí dešťové kanalizace na stávající svodné potrubí. " |  | 1
" Odstranění celkové skladby podlahy vč. nášlapné vrstvy + obvodových lišt - HI, podkladní ŽB desky, násypů, TI, podkladních vrstev, zabetonovaných prvků, apod.. "
" Včetně naložení, svislého a vodorovného přesunu suti, odvoz stavební suti. Likvidace v souladu se zákonem č. 185/2001 Sb., o odpadech a související vyhláškou MŽP ČR č. 294/2005 Sb. o podmínkách ukládání odpadů na skládky a jejich využívání na povrchu terénu a změně vyhlášky č. 383/2001 Sb., o podrobnostech nakládání s odpady. Likvidace dle technologie a místa určené zhotovitelem, včetně poplatků za uložení odpadu. "
17 | 013 | 965042141 | Bourání podkladů pod dlažby nebo mazanin betonových nebo z litého asfaltu tl do 100 mm pl přes 4 m2 | m3 | 3.7409 |  | 0 | CS ÚRS 2020 01
" Odstranění maltového lože pod bouranou keramickou dlažbou. Odhadovaná tl. 22 mm. "
|  |  | " 1. PP " (3,1+3,04+3,9+1,89)*0,022 |  | 0.26246
|  |  | " 1. NP " (4,5+3,15+5,06+15,53+6,88+4,45+1,51+4,11)*0,022 |  | 0.99418
|  |  | " 2. NP " (15,55+4,00+1,61+4,45+6,88+4,17+3,02+4,87)*0,022 |  | 0.9801
|  |  | " 3. NP " (7,75+1,49+3,36+9,90+4,73+6,85+2,08+3,08+7,0)*0,022 |  | 1.0173
|  |  | " 4. NP " (1,65+4,22+2,89+4,83+2,28+2,94)*0,022 |  | 0.41382
|  |  | " 5. NP " (3,32)*0,022 |  | 0.07304
18 | 013 | 965081223 | Bourání podlah z dlaždic keramických nebo xylolitových tl přes 10 mm plochy přes 1 m2 | m2 | 170.04 |  | 0 | CS ÚRS 2020 01
|  |  | " Bourání nášlapné vrstvy z keramické dlažby v 1. PP - místnosti -1012, -1013, -1015, -1016 " 3,1+3,04+3,9+1,89 |  | 11.93
|  |  | " Bourání nášlapné vrstvy z keramické dlažby v 1. NP - místnosti 1005 - 1008c " 4,5+3,15+5,06+15,53+6,88+4,45+1,51+4,11 |  | 45.19
|  |  | " Bourání nášlapné vrstvy z keramické dlažby v 2. NP - místnosti 2013, 2015 - 2017a, 2046 - 2047 " 15,55+4,00+1,61+4,45+6,88+4,17+3,02+4,87 |  | 44.55
|  |  | " Bourání nášlapné vrstvy z keramické dlažby v 3. NP - místnosti 3004 - 3007a, 3026 - 3026b " 7,75+1,49+3,36+9,90+4,73+6,85+2,08+3,08+7,0 |  | 46.24
|  |  | " Bourání nášlapné vrstvy z keramické dlažby v 4. NP - místnosti 4028 - 4032 " 1,65+4,22+2,89+4,83+2,28+2,94 |  | 18.81
|  |  | " Bourání nášlapné vrstvy z keramické dlažby v 5. NP - místnost 5020 " 3,32 |  | 3.32
19 | 013 | 967031132 | Přisekání rovných ostění v cihelném zdivu na MV nebo MVC | m2 | 1.203 |  | 0 | CS ÚRS 2020 01
|  |  | " Zarovnání ostění a nadpraží po rozšíření stávajícího otvoru po vybouraných dveřích - 5. NP " 0,1*2,02+0,1*1,05 |  | 0.307
|  |  | " Zarovnání ostění a nadpraží po rozšíření stávajícího otvoru po vybouraných dveřích - 5. NP " 0,1*2,02+0,1*0,9 |  | 0.292
|  |  | " Zarovnání ostění a nadpraží po rozšíření stávajícího otvoru po vybouraných dveřích - 1. NP " 0,1*2,02+0,1*1,0 |  | 0.302
|  |  | " Zarovnání ostění a nadpraží po rozšíření stávajícího otvoru po vybouraných dveřích - 2. NP " 0,1*2,02+0,1*1,0 |  | 0.302
20 | 013 | 968082991 SPC | Vybourání plastových / dřevěných / kovových rámů oken včetně křídel - Specifikace dle PD | m2 | 1.6 |  | 0 | CS ÚRS/TEO 2020 01
" Okna "
|  |  | " Vybourání oken v bouraných příčkách - 1. NP " (1,0*1,6)*1 |  | 1.6
" V položce zahrnuto vyvěšení okenních křídel, demontáž vnitřního a vnějšího parapetu, vybourání rámu oken, demontáž žaluzíí, sítí proti hmyzu apod. V ceně také nutné přisekání / řezání ostění a odstranění potěrů pod parapety "
" Včetně naložení, svislého a vodorovného přesunu suti, odvoz stavební suti. Likvidace v souladu se zákonem č. 185/2001 Sb., o odpadech a související vyhláškou MŽP ČR č. 294/2005 Sb. o podmínkách ukládání odpadů na skládky a jejich využívání na povrchu terénu a změně vyhlášky č. 383/2001 Sb., o podrobnostech nakládání s odpady. Likvidace dle technologie a místa určené zhotovitelem, včetně poplatků za uložení odpadu. "
21 | 013 | 968082992 SPC | Vybourání kovových / dřevěných / plastových dveřních zárubní a rámů vč. křídel, vybourání posuvných dveří vč. pouzdra, vybourání vrat - Specifikace dle PD | m2 | 47.674 |  | 0 | CS ÚRS/TEO 2020 01
" Dveře "
|  |  | " Vybourání dveří v 1. PP " (0,7*2,02)*1 |  | 1.414
|  |  | " Vybourání dveří posuvných sprchového koutu v 1. PP " (0,91*2,0)*1 |  | 1.82
|  |  | " Vybourání dveří v 1. NP " (0,7*2,02)*2+(0,8*2,02)*1+(0,9*2,02)*2+(1,0*2,02)*1 |  | 10.1
|  |  | " Vybourání dveří v 2. NP " (0,7*2,02)*2+(0,8*2,02)*1+(0,9*2,02)*2+(1,0*2,02)*1 |  | 10.1
|  |  | " Vybourání dveří v 3. NP " (0,7*2,02)*3+(0,9*2,02)*3+(1,0*2,02)*2 |  | 13.736
|  |  | " Vybourání dveří v 4. NP " (0,9*2,02)*4 |  | 7.272
|  |  | " Vybourání dveří v 5. NP " (0,7*2,02)*1+(0,9*2,02)*1 |  | 3.232
" Součástí ceny také demontáž zámkových vložek dveří vč. předání investorovi. "
" V položce zahrnuto vyvěšení dřevěných nebo kovových (popř. plastových) dveřních křídel, odstranění prahů, vybourání kovových / dřevěných zárubní vč, světlíkových částí a mříží. V ceně nutné přisekání ostění a nutné odstranění prvků na dveřních křídlech - samozavíračů, okopného plechu, stavěče, apod. "
" V položce zahruto také odstranění posuvných dveří vč. odstranění veškerého příslušenství - pouzdra, kolejnic, atd. "
" Včetně naložení, svislého a vodorovného přesunu suti, odvoz stavební suti. Likvidace v souladu se zákonem č. 185/2001 Sb., o odpadech a související vyhláškou MŽP ČR č. 294/2005 Sb. o podmínkách ukládání odpadů na skládky a jejich využívání na povrchu terénu a změně vyhlášky č. 383/2001 Sb., o podrobnostech nakládání s odpady. Likvidace dle technologie a místa určené zhotovitelem, včetně poplatků za uložení odpadu. "
22 | 013 | 968082993 SPC | Vybourání zárubní, rámů, kolejnic dveří shrnovacích - Specifikace dle PD | m2 | 2.222 |  | 0 | CS ÚRS/TEO 2020 01
" Dveře "
|  |  | " Vybourání dveří v 1. NP " (1,1*2,02)*1 |  | 2.222
" V položce zahruto odstranění kolejnice, ochraného prvku, shrnovacích dveřívč, demontáže z kolejnic a dalšího veškerého příslušenství. "
" Včetně naložení, svislého a vodorovného přesunu suti, odvoz stavební suti. Likvidace v souladu se zákonem č. 185/2001 Sb., o odpadech a související vyhláškou MŽP ČR č. 294/2005 Sb. o podmínkách ukládání odpadů na skládky a jejich využívání na povrchu terénu a změně vyhlášky č. 383/2001 Sb., o podrobnostech nakládání s odpady. Likvidace dle technologie a místa určené zhotovitelem, včetně poplatků za uložení odpadu. "
23 | 013 | 971035521 | Vybourání otvorů ve zdivu cihelném pl do 1 m2 na MC tl do 100 mm | m2 | 0.808 |  | 0 | CS ÚRS 2020 01
|  |  | " Vybourání otvorů ve zdivu - pro rozšíření stávajícího otvoru - 5. NP " 0,4*2,02 |  | 0.808
24 | 013 | 971035641 | Vybourání otvorů ve zdivu cihelném pl do 4 m2 na MC tl do 300 mm | m3 | 0.638 |  | 0 | CS ÚRS 2020 01
|  |  | " Vybourání otvoru ve zdivu - pro propojní místností - 1. PP " (1,1*2,9)*0,2 |  | 0.638
25 | 013 | 973031151 | Vysekání výklenků ve zdivu cihelném na MV nebo MVC pl přes 0,25 m2 | m3 | 1.4679 |  | 0 | CS ÚRS 2020 01
" Vysekání nik pro nádržku WC - š. 600 mm, hl. 100 mm, dl 1 165 mm "
|  |  | " 1. NP " (0,1*0,6*1,165)*6 |  | 0.4194
|  |  | " 2. NP " (0,1*0,6*1,165)*6 |  | 0.4194
|  |  | " 3. NP " (0,1*0,6*1,165)*6 |  | 0.4194
|  |  | " 3. NP " (0,1*0,6*1,165)*3 |  | 0.2097
26 | 013 | 973031324 | Vysekání kapes ve zdivu cihelném na MV nebo MVC pl do 0,10 m2 hl do 150 mm | kus | 4 |  | 0 | CS ÚRS 2020 01
|  |  | " Vysekání kapes pro případné vybourání nosníku nad dveřmi mezi místnosti 1007 a 1014 " 2,0*1 |  | 2
|  |  | " Vysekání kapes pro případné vybourání nosníku nad dveřmi mezi místnosti 2002 a 2013 " 2,0*1 |  | 2
27 | 013 | 974031132 | Vysekání rýh ve zdivu cihelném hl do 50 mm š do 70 mm | m | 69.55 |  | 0 | CS ÚRS 2020 01
" Vysekání drážek a rýh v obvodovém zdivu pro vedení potrubí vodovodu - SV. Uvažována š. do 70 mm, hl. 50 mm "
|  |  | " 4. NP " 0,8 |  | 0.8
" Vysekání drážek a rýh v obvodovém zdivu pro vedení potrubí vodovodu svislé části připojovacího potrubí - SV. Uvažována š. do 70 mm, hl. 50 mm "
|  |  | " 1. NP - 4. NP " 68,75 |  | 68.75
28 | 013 | 974031134 | Vysekání rýh ve zdivu cihelném hl do 50 mm š do 150 mm | m | 23.9 |  | 0 | CS ÚRS 2020 01
" Vysekání drážek a rýh v obvodovém zdivu pro vedení potrubí vytápění - š. 150 mm, hl. 50 mm "
|  |  | " 1. PP " 1,0 |  | 1
|  |  | " 1. NP " 7,5 |  | 7.5
|  |  | " 2. NP " 5,8 |  | 5.8
|  |  | " 3. NP " 5,1 |  | 5.1
|  |  | " 4. NP " 3,6 |  | 3.6
|  |  | " 5. NP " 0,9 |  | 0.9
29 | 013 | 974031142 | Vysekání rýh ve zdivu cihelném hl do 70 mm š do 70 mm | m | 14.9 |  | 0 | CS ÚRS 2020 01
" Vysekání drážek a rýh v obvodovém zdivu pro vedení potrubí kanalizace DN 40, 50. Uvažována š. 70 mm, hl. 70 mm "
|  |  | " 1. NP " 1,3+3,1 |  | 4.4
|  |  | " 2. NP " 1,3+2,8 |  | 4.1
|  |  | " 3. NP " 4,2 |  | 4.2
|  |  | " 4. NP " 0,9+1,3 |  | 2.2
30 | 013 | 974031164 | Vysekání rýh ve zdivu cihelném hl do 150 mm š do 150 mm | m | 13.8 |  | 0 | CS ÚRS 2020 01
" Vysekání drážek a rýh v obvodovém zdivu pro vedení potrubí kanalizace DN 110. Uvažována š. 150 mm, hl. 150 mm "
|  |  | " 1. NP " 3,6 |  | 3.6
|  |  | " 2. NP " 4,3 |  | 4.3
|  |  | " 3. NP " 3,9 |  | 3.9
|  |  | " 4. NP " 2,0 |  | 2
31 | 013 | 974031165 | Vysekání rýh ve zdivu cihelném hl do 150 mm š do 200 mm | m | 39.55 |  | 0 | CS ÚRS 2020 01
" Vysekání drážek a rýh v obvodovém zdivu pro vedení potrubí vodovodu - TV a SV. Uvažována š. do 200 mm, hl. 150 mm "
|  |  | " 1. NP " 3,6 |  | 3.6
|  |  | " 2. NP " 3,3 |  | 3.3
|  |  | " 3. NP " 3,4 |  | 3.4
|  |  | " 5. NP " 0,5 |  | 0.5
" Vysekání drážek a rýh v obvodovém zdivu pro vedení potrubí vodovodu - svislé části připojovacího potrubí - TV a SV. Uvažována š. do 200 mm, hl. 150 mm "
|  |  | " 1. PP - 3. NP " 28,75 |  | 28.75
32 | 013 | 974031167 | Vysekání rýh ve zdivu cihelném hl do 150 mm š do 300 mm | m | 81 |  | 0 | CS ÚRS 2020 01
" Případné vysekání / rozšíření drážek a rýh v obvodovém zdivu pro vedení potrubí vodovodu stoupacího. Uvažována š. 400 mm, hl. 150 mm "
|  |  | " 1. PP - 5. NP " (2,9+3,65*4+2,75)*4 |  | 81
33 | 013 | 974031169 | Příplatek k vysekání rýh ve zdivu cihelném hl do 150 mm ZKD 100 mm š rýhy | m | 81 |  | 0 | CS ÚRS 2020 01
" Příplatek za rýhy pro stoupací potrubí vodovodu za š. od 300 do 400 mm. "
|  |  | " 1. PP - 5. NP " (2,9+3,65*4+2,75)*4 |  | 81
34 | 013 | 974031664 | Vysekání rýh ve zdivu cihelném pro vtahování nosníků hl do 150 mm v do 150 mm | m | 25.1 |  | 0 | CS ÚRS 2020 01
|  |  | " Vysekání rýh pro uložení překladů I č. 80 pro niku nádržek vč. uložení. " ((0,9+(0,05*2))*1)*21 |  | 21
|  |  | " Vysekání rýh pro uložení překladů I č. 80 pro rozšíření otvorů a dveří - 1. NP + 2. NP. " ((1,3+(0,05*2))*1)*2 |  | 2.8
|  |  | " Vysekání rýh pro uložení překladu 2x L 40×4 pro niku nádržek vč. uložení. " (1,2+(0,05*2))*1 |  | 1.3
35 | 013 | 976085311 | Vybourání kanalizačních rámů včetně poklopů nebo mříží pl do 0,6 m2 | kus | 1 |  | 0 | CS ÚRS 2020 01
|  |  | " Bourání stávajícího poklopu v 1. PP " |  | 1
36 | 013 | 977211122 | Řezání stěnovou pilou kcí z cihel nebo tvárnic hl do 350 mm | m | 6.9 |  | 0 | CS ÚRS 2020 01
|  |  | " Řezání zdiva v části pro jeho vybourání - 1. PP " (2,9)*2+1,1 |  | 6.9
37 | 013 | 975032241 | Podchycení příček tl do 150 mm dřevěnou výztuhou v do 3 m dl podchycení do 3 m | m | 1.05 |  | 0 | CS ÚRS 2020 01
|  |  | " Podchycení stávajících příček při bourání a rozšiřování otvorů - 5. NP " (1,05)*1 |  | 1.05
38 | 005 | 977151128 | Jádrové vrty diamantovými korunkami do D 300 mm do stavebních materiálů | m | 1.05 |  | 0 | CS ÚRS 2020 01
" Vrty pro potrubí VZT skrze fasádu "
|  |  | " 1. PP " 0,6 |  | 0.6
|  |  | " 4. NP " 0,45 |  | 0.45
39 | 005 | 977151129 | Jádrové vrty diamantovými korunkami do D 350 mm do stavebních materiálů | m | 1.75 |  | 0 | CS ÚRS 2020 01
" Vrty pro potrubí VZT skrze fasádu "
|  |  | " 1. NP " 0,6 |  | 0.6
|  |  | " 2. NP " 0,6 |  | 0.6
|  |  | " 3. NP " 0,55 |  | 0.55
40 | 013 | 978011161 | Otlučení (osekání) vnitřní vápenné nebo vápenocementové omítky stropů v rozsahu do 50 % | m2 | 170.04 |  | 0 | CS ÚRS 2020 01
" Otlučení omítek stropů - 1. PP - 5. NP "
|  |  | " 1. PP " 3,1+3,04+3,9+1,89 |  | 11.93
|  |  | " 1. NP " 4,5+3,15+5,06+15,53+6,88+4,45+1,51+4,11 |  | 45.19
|  |  | " 2. NP " 15,55+4,00+1,61+4,45+6,88+4,17+3,02+4,87 |  | 44.55
|  |  | " 3. NP " 7,75+1,49+3,36+9,90+4,73+6,85+2,08+3,08+7,0 |  | 46.24
|  |  | " 4. NP " 1,65+4,22+2,89+4,83+2,28+2,94 |  | 18.81
|  |  | " 5. NP " 3,32 |  | 3.32
41 | 013 | 978013161 | Otlučení (osekání) vnitřní vápenné nebo vápenocementové omítky stěn v rozsahu do 50 % | m2 | 251.63 |  | 0 | CS ÚRS 2020 01
" Otlučení omítek stěn - 1. PP - 5. NP. Ve výšce nad novým obkladem - od v 2,0 m. "
|  |  | " 1. PP " 15,98 |  | 15.98
|  |  | " 1. NP " 68,31 |  | 68.31
|  |  | " 2. NP " 66,83 |  | 66.83
|  |  | " 3. NP " 66,75 |  | 66.75
|  |  | " 4. NP " 28,88 |  | 28.88
|  |  | " 5. NP " 4,88 |  | 4.88
42 | 013 | 978059541 | Odsekání a odebrání obkladů stěn z vnitřních obkládaček plochy přes 1 m2 | m2 | 487.12 |  | 0 | CS ÚRS 2020 01
|  |  | " Odstranění keramického obkladu - 1. PP " 6,39+32,59 |  | 38.98
|  |  | " Odstranění keramického obkladu - 1. NP " 45,1+73,87 |  | 118.97
|  |  | " Odstranění keramického obkladu - 2. NP " 44,4+72,2 |  | 116.6
|  |  | " Odstranění keramického obkladu - 3. NP " 53,72+72,21 |  | 125.93
|  |  | " Odstranění keramického obkladu - 4. NP " 29,63+35,88 |  | 65.51
|  |  | " Odstranění keramického obkladu - 5. NP " 6,6+13,53+(1,0) |  | 21.13
43 | 997 | 997999901 SPC | Náklady spojené s odvozem a uložením suti - směsný stavební odpad (ŽB, PB, kámen, keramika, PVC a ostatní...) | t | 125.085 | 0 | 0 | CS ÚRS/TEO 2020 01
|  |  | " Likvidace vybouraného materiálu " 125,670-0,045-0,048-0,492 |  | 125.085
43a |  |  | " - Vnitrostaveništní doprava suti a vybouraných hmot pro budovy v do 21 m ručně. V ceně svislé a vodorovné přesunutí sutě vč. naložení s urovnáním. " | t | 125.085 |  | 0
43b |  |  | " - Odvoz suti a vybouraných hmot na skládku nebo meziskládku do 1 km se složením " | t | 125.085 |  | 0
43c |  |  | " - Příplatek k odvozu suti a vybouraných hmot na skládku ZKD 1 km přes 1 km - uvažována skládka ve vzdálenosti do 10 km " | t | 1125.765 |  | 0
43d |  |  | " - Poplatek za uložení na skládce (skládkovné) stavebního odpadu směsného kód odpadu 17 09 04 " | t | 125.085 |  | 0
" Včetně naložení, svislého a vodorovného přesunu suti, odvoz stavební suti. Likvidace v souladu se zákonem č. 185/2001 Sb., o odpadech a související vyhláškou MŽP ČR č. 294/2005 Sb. o podmínkách ukládání odpadů na skládky a jejich využívání na povrchu terénu a změně vyhlášky č. 383/2001 Sb., o podrobnostech nakládání s odpady. Likvidace dle technologie a místa určené zhotovitelem, včetně poplatků za uložení odpadu. "
44 | 997 | 997999902 SPC | Náklady spojené s odvozem a uložením suti - sklo | t | 0.54 | 0 | 0 | CS ÚRS/TEO 2020 01
|  |  | " Likvidace vybouraného materiálu " 0,048+0,492 |  | 0.54
44a |  |  | " - Vnitrostaveništní doprava suti a vybouraných hmot pro budovy v do 21 m ručně. V ceně svislé a vodorovné přesunutí sutě vč. naložení s urovnáním. " | t | 0.54 |  | 0
44b |  |  | " - Odvoz suti a vybouraných hmot na skládku nebo meziskládku do 1 km se složením " | t | 0.54 |  | 0
44c |  |  | " - Příplatek k odvozu suti a vybouraných hmot na skládku ZKD 1 km přes 1 km - uvažována skládka ve vzdálenosti do 10 km " | t | 4.86 |  | 0
44d |  |  | " - Poplatek za uložení na skládce (skládkovné) stavebního odpadu ze skla kód odpadu 17 02 02 " | t | 0.54 |  | 0
" Včetně naložení, svislého a vodorovného přesunu suti, odvoz stavební suti. Likvidace v souladu se zákonem č. 185/2001 Sb., o odpadech a související vyhláškou MŽP ČR č. 294/2005 Sb. o podmínkách ukládání odpadů na skládky a jejich využívání na povrchu terénu a změně vyhlášky č. 383/2001 Sb., o podrobnostech nakládání s odpady. Likvidace dle technologie a místa určené zhotovitelem, včetně poplatků za uložení odpadu. "
45 | 997 | 997999903 SPC | Náklady spojené s odvozem a uložením suti - kov | t | 0.045 | 0 | 0 | CS ÚRS/TEO 2020 01
|  |  | " Likvidace vybouraného materiálu - poklop+ rám " 0,045 |  | 0.045
45a |  |  | " - Vnitrostaveništní doprava suti a vybouraných hmot pro budovy v do 21 m ručně. V ceně svislé a vodorovné přesunutí sutě vč. naložení s urovnáním. " | t | 0.045 |  | 0
45b |  |  | " - Odvoz suti a vybouraných hmot na skládku nebo meziskládku do 1 km se složením " | t | 0.045 |  | 0
45c |  |  | " - Příplatek k odvozu suti a vybouraných hmot na skládku ZKD 1 km přes 1 km - uvažována skládka ve vzdálenosti do 10 km " | t | 0.405 |  | 0
45d |  |  | " - Poplatek za uložení na skládce (skládkovné) kovového odpadu " | t | 0.045 |  | 0
" Včetně naložení, svislého a vodorovného přesunu suti, odvoz stavební suti. Likvidace v souladu se zákonem č. 185/2001 Sb., o odpadech a související vyhláškou MŽP ČR č. 294/2005 Sb. o podmínkách ukládání odpadů na skládky a jejich využívání na povrchu terénu a změně vyhlášky č. 383/2001 Sb., o podrobnostech nakládání s odpady. Likvidace dle technologie a místa určené zhotovitelem, včetně poplatků za uložení odpadu. "
|  | 99 | Přesun hmot |  |  |  | 0
46 | 011 | 998018003 | Přesun hmot ruční pro budovy v do 24 m | t | 9.128 |  | 0 | CS ÚRS 2020 01
47 | HZS | HZS1291 | Hodinová zúčtovací sazba pomocný stavební dělník | hod | 20 |  | 0 | CS ÚRS 2020 01
|  |  | " Stavební práce a dodávky spojené s provedením funkčního celku HSV - výpomoce, doplňkové práce a dodávky,kompletace apod. " |  | 20
|  | PSV | Práce a dodávky PSV |  |  |  | 0
|  | 721 | Zdravotechnika - Vnitřní kanalizace |  |  |  | 0
48 | 721 | 721999101 SPC | Demontáž podlahové vpusti - Specifikace dle PD | kus | 11 |  | 0 | CS ÚRS/TEO 2020 01
|  |  | " 1. PP " |  | 2
|  |  | " 1. NP " |  | 2
|  |  | " 2. NP " |  | 2
|  |  | " 3. NP " |  | 2
|  |  | " 4. NP " |  | 2
|  |  | " 5. NP " |  | 1
" Demontáž včetně připojovacího potrubí, tvarovek, a veškerého příslušenství. Cena včetně zaslepení stávajícího potrubí a zapravení povrchových úprav. "
|  | 725 | Zdravotechnika - Zařizovací předměty |  |  |  | 0
49 | 721 | 725110811 RTO | Demontáž klozetu splachovacího s nádrží nebo tlakovým splachovačem - Specifikace dle PD | kus | 29 |  | 0 | CS ÚRS/TEO 2020 01
|  |  | " 1. PP " |  | 3
|  |  | " 1. NP " |  | 6
|  |  | " 1. NP - WC pro ZTP " |  | 1
|  |  | " 2. NP " |  | 6
|  |  | " 2. NP - WC pro ZTP " |  | 1
|  |  | " 3. NP " |  | 6
|  |  | " 3. NP - WC pro ZTP " |  | 1
|  |  | " 4. NP " |  | 5
" Demontáž včetně splachovací nádržky/tlakového splachovače, výtokových armatur, rohových ventilů, konzol, připojovacího potrubí, tvarovek, armatur a veškerého příslušenství. Cena včetně zaslepení stávajícího potrubí a zapravení povrchových úprav "
" V ceně také vysekání stávající vpusti z konstrukce podlahy / stropu. "
50 | 721 | 725122813 RTO | Demontáž pisoárového stání - Specifikace dle PD | kus | 11 |  | 0 | CS ÚRS/TEO 2020 01
|  |  | " 1. NP " |  | 3
|  |  | " 2. NP " |  | 3
|  |  | " 3. NP " |  | 3
|  |  | " 4. NP " |  | 2
" Demontáž včetně výtokových armatur, rohových ventilů, konzol, připojovacího potrubí, tvarovek, armatur a veškerého příslušenství. Cena včetně zaslepení stávajícího potrubí a zapravení povrchových úprav. "
51 | 721 | 725210821 RTO | Demontáž umyvadla - Specifikace dle PD | kus | 19 |  | 0 | CS ÚRS/TEO 2020 01
|  |  | " 1. PP " |  | 2
|  |  | " 1. NP " |  | 3
|  |  | " 1. NP - umyvadlo ZTP " |  | 1
|  |  | " 2. NP " |  | 3
|  |  | " 2. NP - umyvadlo ZTP " |  | 1
|  |  | " 3. NP " |  | 3
|  |  | " 3. NP - umyvadlo ZTP " |  | 1
|  |  | " 4. NP " |  | 5
" Demontáž včetně výtokových armatur, baterií, sifonu, rohových ventilů, konzol, připojovacího potrubí, tvarovek, armatur a veškerého příslušenství. Cena včetně zaslepení stávajícího potrubí a zapravení povrchových úprav. "
52 | 721 | 725240812 RTO | Demontáž sprchového koutu - vaničky - Specifikace dle PD | kus | 1 |  | 0 | CS ÚRS/TEO 2020 01
|  |  | " Demontáž sprchového koutu - vaničky - 5. NP " |  | 1
" Demontáž včetně výtokových armatur, rohových ventilů, konzol, připojovacího potrubí, tvarovek, armatur a veškerého příslušenství. Cena včetně zaslepení stávajícího potrubí a zapravení povrchových úprav. "
53 | 721 | 725330820 RTO | Demontáž výlevky - Specifikace dle PD | kus | 4 |  | 0 | CS ÚRS/TEO 2020 01
|  |  | " 1. NP " |  | 1
|  |  | " 2. NP " |  | 1
|  |  | " 3. NP " |  | 1
|  |  | " 4. NP " |  | 1
" Demontáž včetně mříže, výtokových armatur, rohových ventilů, konzol, připojovacího potrubí, tvarovek, armatur a veškerého příslušenství. Cena včetně zaslepení stávajícího potrubí a zapravení povrchových úprav. "
54 | HZS | HZS2492 | Hodinová zúčtovací sazba pomocný dělník PSV | hod | 64 |  | 0 | CS ÚRS 2020 01
|  |  | " Stavební práce a dodávky spojené s provedením funkčního celku 725 " |  | 64
" Ostatní náklady na demontáž, odstranění apod. mj.s vazbou na stávající okolní konstrukce "
|  | 763 | Konstrukce suché výstavby |  |  |  | 0
55 | 763 | 763111812 | Demontáž SDK příčky s jednoduchou ocelovou nosnou konstrukcí opláštění dvojité | m2 | 50 |  | 0 | CS ÚRS 2020 01
|  |  | " Demontáž SDK konstrukce - na sociálních zařízeních - 50 m2 " |  | 50
" Součástí demontáže je odstranění desek, nosné konstrukce i tepelné / akustické izolace "
56 | 763 | 763131832 | Demontáž SDK podhledu s jednovrstvou nosnou kcí z ocelových profilů opláštění dvojité | m2 | 8.11 |  | 0 | CS ÚRS 2020 01
|  |  | " Demontáž podhledu v 1. NP " 4,11 |  | 4.11
|  |  | " Demontáž podhledu v 2. NP " 4,00 |  | 4
" Součástí demontáže je odstranění desek i nosné konstrukce "
57 | 763 | 763121822 | Demontáž SDK předsazené/šachtové stěny s nosnou kcí se zdvojeným CW profilem opláštění dvojité | m2 | 26.77 |  | 0 | CS ÚRS 2020 01
|  |  | " Demontáž SDK opláštění instalačních jáder v 1. PP " 1,93 |  | 1.93
|  |  | " Demontáž SDK opláštění instalačních jáder v 1. NP " 7,12 |  | 7.12
|  |  | " Demontáž SDK opláštění instalačních jáder v 2. NP " 7,67 |  | 7.67
|  |  | " Demontáž SDK opláštění instalačních jáder v 3. NP " 4,02 |  | 4.02
|  |  | " Demontáž SDK opláštění instalačních jáder v 4. NP " 4,02 |  | 4.02
|  |  | " Demontáž SDK opláštění instalačních jáder v 5. NP " 2,01 |  | 2.01
" Součástí demontáže je odstranění desek, nosné konstrukce i tepelné izolace "
58 | 763 | 763411811 | Demontáž sanitárních příček z desek | m2 | 51.6 |  | 0 | CS ÚRS 2020 01
" Demontáž sanitárních příček v sociálních zařízeních "
|  |  | " 1. PP " (1,55+1,9-0,6*2)*2,0 |  | 4.5
|  |  | " 1. NP " (1,3+1,2+2,15+1,45+1,35+3,2-0,6*6)*2,0 |  | 14.1
|  |  | " 2. NP " (1,3+1,2+2,0+1,45+1,35+3,2-0,6*6)*2,0 |  | 13.8
|  |  | " 3. NP " (1,3+3,2+1,5+1,45-0,6*4)*2,0 |  | 10.1
|  |  | " 4. NP " (1,05+1,65+1,15+1,8+1,3-0,6*4)*2,0 |  | 9.1
59 | 763 | 763411821 | Demontáž dveří sanitárních příček | kus | 22 |  | 0 | CS ÚRS 2020 01
" Demontáž dveří v sanitárních příčkách v sociálních zařízeních "
|  |  | " 1. PP " |  | 2
|  |  | " 1. NP " |  | 6
|  |  | " 2. NP " |  | 6
|  |  | " 3. NP " |  | 4
|  |  | " 4. NP " |  | 4
60 | HZS | HZS2492 | Hodinová zúčtovací sazba pomocný dělník PSV | hod | 30 |  | 0 | CS ÚRS 2020 01
|  |  | " Stavební práce a dodávky spojené s provedením funkčního celku 763 " |  | 30
" Ostatní náklady na demontáž, odstranění apod. mj.s vazbou na stávající okolní konstrukce "
|  | 766 | Konstrukce truhlářské |  |  |  | 0
61 | 766 | 766825901 SPC | Odstranění nábytku a vybavení z místnosti 5020 - Specifikace dle PD | sada | 1 |  | 0 | CS ÚRS/TEO 2020 01
|  |  | " Odstranění nábytku a vybavení místnosti 5020 - odstranění věšáku, stolu, a případného příslušenství.. " |  | 1
" V ceně také přesun a likvidace suti "
" Včetně naložení, svislého a vodorovného přesunu suti, odvoz stavební suti. Likvidace v souladu se zákonem č. 185/2001 Sb., o odpadech a související vyhláškou MŽP ČR č. 294/2005 Sb. o podmínkách ukládání odpadů na skládky a jejich využívání na povrchu terénu a změně vyhlášky č. 383/2001 Sb., o podrobnostech nakládání s odpady. Likvidace dle technologie a místa určené zhotovitelem, včetně poplatků za uložení odpadu. "
62 | HZS | HZS2492 | Hodinová zúčtovací sazba pomocný dělník PSV | hod | 1 |  | 0 | CS ÚRS 2020 01
|  |  | " Stavební práce a dodávky spojené s provedením funkčního celku 766 " |  | 1
" Ostatní náklady na demontáž, odstranění apod. mj.s vazbou na stávající okolní konstrukce "
|  | 787 | Zasklívání |  |  |  | 0
63 | 787 | 787600802 | Vysklívání oken a dveří plochy do 3 m2 skla plochého | m2 | 3.42 |  | 0 | CS ÚRS 2020 01
|  |  | " Vysklívání posuvných dveří sprchového koutu v 1. PP " (0,91*2,0)*1 |  | 1.82
|  |  | " Vysklívání prosvětlovacího otvoru v 1. NP " (1,0*1,6)*1 |  | 1.6
64 | HZS | HZS2492 | Hodinová zúčtovací sazba pomocný dělník PSV | hod | 0.5 |  | 0 | CS ÚRS 2020 01
|  |  | " Stavební práce a dodávky spojené s provedením funkčního celku 787 " |  | 0.5
" Ostatní náklady na demontáž, odstranění apod. mj.s vazbou na stávající okolní konstrukce "
|  | 790 | Ostatní práce a dodávky |  |  |  | 0
65 | 790 | 790999101 SPC | Odstranění vnitřního vybavení a technologie výše nespecifikovaného - Specifikace dle PD | sada | 1 |  | 0 | CS ÚRS/TEO 2020 01
|  |  | " Odstranění technologického zařízení (ohřívačů vody apod.), spotřebičů, nábytkových souprav, vybavení sociálního zařízení (dávkovačů, zásobníků zrcadel, odpadkových košů madel, oddáleného splachování, přebalovacího pultu, sprchových závěsů vč. tyče, …) a dalších věcí výše jednotlivě neuvedených určených pro odstranění. " |  | 1
" V ceně také přesun a likvidace suti "
66 | HZS | HZS2492 | Hodinová zúčtovací sazba pomocný dělník PSV | hod | 5 |  | 0 | CS ÚRS 2020 01
|  |  | " Stavební práce a dodávky spojené s provedením funkčního celku 790 " |  | 5
" Ostatní náklady na demontáž, odstranění apod. mj.s vazbou na stávající okolní konstrukce "
|  |  | Celkem |  |  |  | 0
CELKEM |  |  | 03 - D.1.1. ASŘ - BOURACÍ PRÁCE |  |  |  | 0
Poznámka:
Jednotkové položky zahrnují vedlejší rozpočtové náklady, náklady na montáž, dopravu, apod. a předepsané zkoušky, revize, manipulační řády, zaškolení obsluhy, není-li uvedeno jinak.
Způsob ocenění vlastních položek: Jednotková cena u položek s cenovou soustavou CS ÚRS/TEO se tvoří spojováním položek jednotlivých stavebních prací a dodávek. Základním předpokladem pro kalkulaci je volba kalkulačního vzorce a jeho jednotlivých složek, jejichž počet závisí na charakteru stavební výroby a organizace firmy. Kalkulační vzorec reprezentuje stanovená struktura výpočtu (odhadu ceny), kterou tvoří kalkulační složky s jednoznačně určeným obsahem. Kalkulační vzorec slouží ke stanovení vlastních nákladů kalkulačních jednotek (stavebního konstrukčního prvku, objektu, stavby apod.). Ve stavebních firmách se nejčastěji používá následující vzorec. Kalkulační vzorec: Jednotková cena = Materiál + Přímé náklady + Nepřímé náklady + Zisk Přímé náklady = Mzdy + Stroje + Ostatní přímé náklady Nepřímé náklady = Režie výrobní + Režie správní
Kalkulační vzorec vychází ze standardu "Rozpočtování a oceňování stavebních prací " ÚRS Praha, a.s.
Výkazy množství u jednotlivých položek vychází z projektové dokumentace a jsou automaticky generovány grafickým a rozpočtovacím programem.