## 02-D.1.1.c.01 - VÝPIS DVEŘÍ
VÝKAZ VÝMĚR
Stavba: MU - stavební úpravy v objektu PdF, Poříčí 31 - projektant
Objekt: 02 - Rekonstrukce hygienického zařízení 1. PP - 5. NP
Část: 02 - D.1.1.c.01. VÝPIS DVEŘÍ
P.Č. | KCN | Kód položky | Popis | MJ | Množství celkem | Cena jednotková | Cena celkem | Cenová soustava
1 | 2 | 3 | 4 | 5 | 6 | 7 | 8 | 9
|  | PSV | Práce a dodávky PSV |  |  |  | 0
|  | 766 | Konstrukce truhlářské |  |  |  | 0
1 | 766 | 766999001 SPC | D+M Interiérové dveře dřevěné jednokřídlé 700×1970 mm - Specifikace dle PD - 02 - D.1.1.c.01. VÝPIS DVEŘÍ - D001 | kus | 1 |  | 0 | CS ÚRS/TEO 2020 01
|  |  | " Dveře - 1. PP " |  | 1
" Součástí ceny také případná montáž demontované zámkové vložky z původních dveří. "
" Včetně kování, zárubně a veškerého příslušenství a doplňků dle PD. "
2 | 766 | 766999101 SPC | D+M Interiérové dveře dřevěné jednokřídlé 800×1970 mm - Specifikace dle PD - 02 - D.1.1.c.01. VÝPIS DVEŘÍ - D102 | kus | 1 |  | 0 | CS ÚRS/TEO 2020 01
|  |  | " Dveře - 1. NP " |  | 1
" Součástí ceny také případná montáž demontované zámkové vložky z původních dveří. "
" Včetně kování, zárubně a veškerého příslušenství a doplňků dle PD. "
3 | 766 | 766999102 SPC | D+M Interiérové dveře dřevěné jednokřídlé 700×1970 mm - Specifikace dle PD - 02 - D.1.1.c.01. VÝPIS DVEŘÍ - D103 | kus | 1 |  | 0 | CS ÚRS/TEO 2020 01
|  |  | " Dveře - 1. NP " |  | 1
" Součástí ceny také případná montáž demontované zámkové vložky z původních dveří. "
" Včetně kování, zárubně a veškerého příslušenství a doplňků dle PD. "
4 | 766 | 766999103 SPC | D+M Interiérové dveře dřevěné jednokřídlé 900×1970 mm - Specifikace dle PD - 02 - D.1.1.c.01. VÝPIS DVEŘÍ - D104 | kus | 1 |  | 0 | CS ÚRS/TEO 2020 01
|  |  | " Dveře - 1. NP " |  | 1
" Součástí ceny také případná montáž demontované zámkové vložky z původních dveří. "
" Včetně kování, zárubně a veškerého příslušenství a doplňků dle PD. "
5 | 766 | 766999104 SPC | D+M Interiérové dveře dřevěné jednokřídlé 700×1970 mm - Specifikace dle PD - 02 - D.1.1.c.01. VÝPIS DVEŘÍ - D105 | kus | 1 |  | 0 | CS ÚRS/TEO 2020 01
|  |  | " Dveře - 1. NP " |  | 1
" Součástí ceny také případná montáž demontované zámkové vložky z původních dveří. "
" Včetně kování, zárubně a veškerého příslušenství a doplňků dle PD. "
6 | 766 | 766999105 SPC | D+M Interiérové dveře dřevěné jednokřídlé 800×1970 mm - Specifikace dle PD - 02 - D.1.1.c.01. VÝPIS DVEŘÍ - D106 | kus | 1 |  | 0 | CS ÚRS/TEO 2020 01
|  |  | " Dveře - 1. NP " |  | 1
" Součástí ceny také případná montáž demontované zámkové vložky z původních dveří. "
" Včetně kování, zárubně a veškerého příslušenství a doplňků dle PD. "
7 | 766 | 766999201 SPC | D+M Interiérové dveře dřevěné jednokřídlé 800×1970 mm - Specifikace dle PD - 02 - D.1.1.c.01. VÝPIS DVEŘÍ - D202 | kus | 1 |  | 0 | CS ÚRS/TEO 2020 01
|  |  | " Dveře - 2. NP " |  | 1
" Součástí ceny také případná montáž demontované zámkové vložky z původních dveří. "
" Včetně kování, zárubně a veškerého příslušenství a doplňků dle PD. "
8 | 766 | 766999202 SPC | D+M Interiérové dveře dřevěné jednokřídlé 700×1970 mm - Specifikace dle PD - 02 - D.1.1.c.01. VÝPIS DVEŘÍ - D203 | kus | 1 |  | 0 | CS ÚRS/TEO 2020 01
|  |  | " Dveře - 2. NP " |  | 1
" Součástí ceny také případná montáž demontované zámkové vložky z původních dveří. "
" Včetně kování, zárubně a veškerého příslušenství a doplňků dle PD. "
9 | 766 | 766999203 SPC | D+M Interiérové dveře dřevěné jednokřídlé 900×1970 mm - Specifikace dle PD - 02 - D.1.1.c.01. VÝPIS DVEŘÍ - D204 | kus | 1 |  | 0 | CS ÚRS/TEO 2020 01
|  |  | " Dveře - 2. NP " |  | 1
" Součástí ceny také případná montáž demontované zámkové vložky z původních dveří. "
" Včetně kování, zárubně a veškerého příslušenství a doplňků dle PD. "
10 | 766 | 766999204 SPC | D+M Interiérové dveře dřevěné jednokřídlé 700×1970 mm - Specifikace dle PD - 02 - D.1.1.c.01. VÝPIS DVEŘÍ - D205 | kus | 1 |  | 0 | CS ÚRS/TEO 2020 01
|  |  | " Dveře - 2. NP " |  | 1
" Součástí ceny také případná montáž demontované zámkové vložky z původních dveří. "
" Včetně kování, zárubně a veškerého příslušenství a doplňků dle PD. "
11 | 766 | 766999205 SPC | D+M Interiérové dveře dřevěné jednokřídlé 800×1970 mm - Specifikace dle PD - 02 - D.1.1.c.01. VÝPIS DVEŘÍ - D206 | kus | 1 |  | 0 | CS ÚRS/TEO 2020 01
|  |  | " Dveře - 2. NP " |  | 1
" Součástí ceny také případná montáž demontované zámkové vložky z původních dveří. "
" Včetně kování, zárubně a veškerého příslušenství a doplňků dle PD. "
12 | 766 | 766999301 SPC | D+M Interiérové dveře dřevěné jednokřídlé 800×1970 mm - Specifikace dle PD - 02 - D.1.1.c.01. VÝPIS DVEŘÍ - D301 | kus | 1 |  | 0 | CS ÚRS/TEO 2020 01
|  |  | " Dveře - 3. NP " |  | 1
" Součástí ceny také případná montáž demontované zámkové vložky z původních dveří. "
" Včetně kování, zárubně a veškerého příslušenství a doplňků dle PD. "
13 | 766 | 766999302 SPC | D+M Interiérové dveře dřevěné jednokřídlé 700×1970 mm - Specifikace dle PD - 02 - D.1.1.c.01. VÝPIS DVEŘÍ - D302 | kus | 1 |  | 0 | CS ÚRS/TEO 2020 01
|  |  | " Dveře - 3. NP " |  | 1
" Součástí ceny také případná montáž demontované zámkové vložky z původních dveří. "
" Včetně kování, zárubně a veškerého příslušenství a doplňků dle PD. "
14 | 766 | 766999303 SPC | D+M Interiérové dveře dřevěné jednokřídlé 800×1970 mm - Specifikace dle PD - 02 - D.1.1.c.01. VÝPIS DVEŘÍ - D303 | kus | 1 |  | 0 | CS ÚRS/TEO 2020 01
|  |  | " Dveře - 3. NP " |  | 1
" Součástí ceny také případná montáž demontované zámkové vložky z původních dveří. "
" Včetně kování, zárubně a veškerého příslušenství a doplňků dle PD. "
15 | 766 | 766999304 SPC | D+M Interiérové dveře dřevěné jednokřídlé 700×1970 mm - Specifikace dle PD - 02 - D.1.1.c.01. VÝPIS DVEŘÍ - D304 | kus | 1 |  | 0 | CS ÚRS/TEO 2020 01
|  |  | " Dveře - 3. NP " |  | 1
" Součástí ceny také případná montáž demontované zámkové vložky z původních dveří. "
" Včetně kování, zárubně a veškerého příslušenství a doplňků dle PD. "
16 | 766 | 766999305 SPC | D+M Interiérové dveře dřevěné jednokřídlé 800×1970 mm - Specifikace dle PD - 02 - D.1.1.c.01. VÝPIS DVEŘÍ - D305 | kus | 1 |  | 0 | CS ÚRS/TEO 2020 01
|  |  | " Dveře - 3. NP " |  | 1
" Součástí ceny také případná montáž demontované zámkové vložky z původních dveří. "
" Včetně kování, zárubně a veškerého příslušenství a doplňků dle PD. "
17 | 766 | 766999401 SPC | D+M Interiérové dveře dřevěné jednokřídlé 800×1970 mm - Specifikace dle PD - 02 - D.1.1.c.01. VÝPIS DVEŘÍ - D401 | kus | 1 |  | 0 | CS ÚRS/TEO 2020 01
|  |  | " Dveře - 4. NP " |  | 1
" Součástí ceny také případná montáž demontované zámkové vložky z původních dveří. "
" Včetně kování, zárubně a veškerého příslušenství a doplňků dle PD. "
18 | 766 | 766999402 SPC | D+M Interiérové dveře dřevěné jednokřídlé 800×1970 mm - Specifikace dle PD - 02 - D.1.1.c.01. VÝPIS DVEŘÍ - D402 | kus | 1 |  | 0 | CS ÚRS/TEO 2020 01
|  |  | " Dveře - 4. NP " |  | 1
" Součástí ceny také případná montáž demontované zámkové vložky z původních dveří. "
" Včetně kování, zárubně a veškerého příslušenství a doplňků dle PD. "
19 | 766 | 766999403 SPC | D+M Interiérové dveře dřevěné jednokřídlé 700×1970 mm - Specifikace dle PD - 02 - D.1.1.c.01. VÝPIS DVEŘÍ - D403 | kus | 1 |  | 0 | CS ÚRS/TEO 2020 01
|  |  | " Dveře - 4. NP " |  | 1
" Součástí ceny také případná montáž demontované zámkové vložky z původních dveří. "
" Včetně kování, zárubně a veškerého příslušenství a doplňků dle PD. "
20 | 766 | 766999404 SPC | D+M Interiérové dveře dřevěné jednokřídlé 700×1970 mm - Specifikace dle PD - 02 - D.1.1.c.01. VÝPIS DVEŘÍ - D404 | kus | 1 |  | 0 | CS ÚRS/TEO 2020 01
|  |  | " Dveře - 4. NP " |  | 1
" Součástí ceny také případná montáž demontované zámkové vložky z původních dveří. "
" Včetně kování, zárubně a veškerého příslušenství a doplňků dle PD. "
21 | 766 | 766999501 SPC | D+M Interiérové dveře dřevěné jednokřídlé 800×1970 mm - Specifikace dle PD - 02 - D.1.1.c.01. VÝPIS DVEŘÍ - D501 | kus | 1 |  | 0 | CS ÚRS/TEO 2020 01
|  |  | " Dveře - 5. NP " |  | 1
" Součástí ceny také případná montáž demontované zámkové vložky z původních dveří. "
" Včetně kování, zárubně a veškerého příslušenství a doplňků dle PD. "
22 | 766 | 766999502 SPC | D+M Interiérové dveře dřevěné jednokřídlé 700×1970 mm - Specifikace dle PD - 02 - D.1.1.c.01. VÝPIS DVEŘÍ - D502 | kus | 1 |  | 0 | CS ÚRS/TEO 2020 01
|  |  | " Dveře - 5. NP " |  | 1
" Součástí ceny také případná montáž demontované zámkové vložky z původních dveří. "
" Včetně kování, zárubně a veškerého příslušenství a doplňků dle PD. "
23 | 766 | 766999601 SPC | D+M Interiérové dveře celomasivní dřevěné - repase / kopie - 800×2150 mm - Specifikace dle PD - 02 - D.1.1.c.01. VÝPIS DVEŘÍ - DR001 | kus | 1 |  | 0 | CS ÚRS/TEO 2020 01
|  |  | " Dveře pro repase / kopii - rozměr vč. zárubně 900×2200 mm - 1. PP " |  | 1
" Součástí ceny také případná montáž demontované zámkové vložky z původních dveří. "
" V ceně veškeré práce a materiál související s provedení reapse / kopie dle PD. "
24 | 766 | 766999602 SPC | D+M Interiérové dveře celomasivní dřevěné - repase / kopie - 700×2150 mm - Specifikace dle PD - 02 - D.1.1.c.01. VÝPIS DVEŘÍ - DR002 | kus | 1 |  | 0 | CS ÚRS/TEO 2020 01
|  |  | " Dveře pro repase / kopii - rozměr vč. zárubně 800×2200 mm - 1. PP " |  | 1
" Součástí ceny také případná montáž demontované zámkové vložky z původních dveří. "
" V ceně veškeré práce a materiál související s provedení reapse / kopie dle PD. "
25 | 766 | 766999701 SPC | D+M Interiérové dveře dřevěné jednokřídlé - kopie - 900×1970 mm - Specifikace dle PD - 02 - D.1.1.c.01. VÝPIS DVEŘÍ - D101 | kus | 1 |  | 0 | CS ÚRS/TEO 2020 01
|  |  | " Dveře - 1. NP " |  | 1
" Součástí ceny také případná montáž demontované zámkové vložky z původních dveří. "
" Včetně kování, zárubně a veškerého příslušenství a doplňků dle PD. "
26 | 766 | 766999702 SPC | D+M Interiérové dveře dřevěné jednokřídlé - kopie - 900×1970 mm - Specifikace dle PD - 02 - D.1.1.c.01. VÝPIS DVEŘÍ - D201 | kus | 1 |  | 0 | CS ÚRS/TEO 2020 01
|  |  | " Dveře - 2. NP " |  | 1
" Součástí ceny také případná montáž demontované zámkové vložky z původních dveří. "
" Včetně kování, zárubně a veškerého příslušenství a doplňků dle PD. "
27 | 766 | 766999703 SPC | D+M Interiérové dveře celomasivní dřevěné - repase / kopie - 800×2150 mm - Specifikace dle PD - 02 - D.1.1.c.01. VÝPIS DVEŘÍ - DR301 | kus | 1 |  | 0 | CS ÚRS/TEO 2020 01
|  |  | " Dveře pro repase / kopii - rozměr vč. zárubně 1000×2250 mm - 3. NP " |  | 1
" Součástí ceny také případná montáž demontované zámkové vložky z původních dveří. "
" V ceně veškeré práce a materiál související s provedení reapse / kopie dle PD. "
28 | 766 | 766999801 SPC | D+M Systém generálního klíče - Specifikace dle PD | sada | 1 |  | 0 | CS ÚRS/TEO 2020 01
|  |  | " Systém centrálního klíče u dvěří - pětistavítkový systém, klíče dle požadavků uživatele, min. 4 klíče ke každému zámku." |  | 1
29 | 766 | 998766202 | Přesun hmot procentní pro konstrukce truhlářské v objektech v do 12 m | % | 1.08 |  | 0 | CS ÚRS 2020 01
30 | HZS | HZS2121 | Hodinová zúčtovací sazba truhlář | hod | 27 |  | 0 | CS ÚRS 2020 01
|  |  | " Stavební práce a dodávky spojené s provedením funkčního celku 766 " |  | 27
" Zednická výpomoc, doplňkové práce,kompletace apod."
|  |  | Celkem |  |  |  | 0
CELKEM |  |  | 02 - D.1.1.c.01. VÝPIS DVEŘÍ |  |  |  | 0
Poznámka:
Jednotkové položky zahrnují vedlejší rozpočtové náklady, náklady montáž, dopravu, apod. a předepsané zkoušky, revize, manipulační řády, zaškolení obsluhy, není-li uvedeno jinak.
Způsob ocenění vlastních položek: Jednotková cena u položek s cenovou soustavou CS ÚRS/TEO se tvoří spojováním položek jednotlivých stavebních prací a dodávek. Základním předpokladem pro kalkulaci je volba kalkulačního vzorce a jeho jednotlivých složek, jejichž počet závisí na charakteru stavební výroby a organizace firmy. Kalkulační vzorec reprezentuje stanovená struktura výpočtu (odhadu ceny), kterou tvoří kalkulační složky s jednoznačně určeným obsahem. Kalkulační vzorec slouží ke stanovení vlastních nákladů kalkulačních jednotek (stavebního konstrukčního prvku, objektu, stavby apod.) Ve stavebních firmách se nejčastěji používá následující vzorec. Kalkulační vzorec: Jednotková cena = Materiál + Přímé náklady + Nepřímé náklady + Zisk Přímé náklady = Mzdy + Stroje + Ostatní přímé náklady Nepřímé náklady = Režie výrobní + Režie správní
Kalkulační vzorec vychází ze standardu "Rozpočtování a oceňování stavebních prací " ÚRS Praha, a.s.
Výkazy množství u jednotlivých položek vychází z projektové dokumentace a jsou automaticky generovány grafickým a rozpočtovacím programem.