## 02-D.1.4.4. VYTÁPĚNÍ
VÝKAZ VÝMĚR
Stavba: MU - stavební úpravy v objektu PdF, Poříčí 31 - projektant
Objekt: 02 - Rekonstrukce hygienického zařízení 1. PP - 5. NP
Část: 02 - D.1.4.4. VYTÁPĚNÍ
P.Č. | KCN | Kód položky | Popis | MJ | Množství celkem | Cena jednotková | Cena celkem | Cenová soustava
1 | 2 | 3 | 4 | 5 | 6 | 7 | 8 | 9
|  | HSV | Práce a dodávky HSV |  |  |  | 0
|  | 9 | Ostatní konstrukce a práce-bourání |  |  |  | 0
1 | 997 | 997999901 SPC | Náklady spojené s odvozem a uložením suti - směsný stavební odpad (ŽB, PB, kámen, keramika, PVC, … ) | t | 0.026 | 0 | 0 | CS ÚRS/TEO 2020 01
|  |  | " Likvidace vybouraného materiálu - konzoly otopných těles" |  | 0.026
1a |  |  | " - Vnitrostaveništní doprava suti a vybouraných hmot pro budovy v do 21 m ručně. V ceně svislé a vodorovné přesunutí sutě vč. naložení s urovnáním. " | t | 0.026 |  | 0
1b |  |  | " - Odvoz suti a vybouraných hmot na skládku nebo meziskládku do 1 km se složením " | t | 0.026 |  | 0
1c |  |  | " - Příplatek k odvozu suti a vybouraných hmot na skládku ZKD 1 km přes 1 km - uvažována skládka ve vzdálenosti do 10 km " | t | 0.234 |  | 0
1d |  |  | " - Poplatek za uložení na skládce (skládkovné) stavebního odpadu směsného kód odpadu 17 09 04 " | t | 0.026 |  | 0
" Včetně naložení, svislého a vodorovného přesunu suti, odvoz stavební suti. Likvidace v souladu se zákonem č. 185/2001 Sb., o odpadech a související vyhláškou MŽP ČR č. 294/2005 Sb. o podmínkách ukládání odpadů na skládky a jejich využívání na povrchu terénu a změně vyhlášky č. 383/2001 Sb., o podrobnostech nakládání s odpady. Likvidace dle technologie a místa určené zhotovitelem, včetně poplatků za uložení odpadu. "
|  | PSV | Práce a dodávky PSV |  |  |  | 0
|  | 733 | Ústřední vytápění - Potrubí |  |  |  | 0
2 | 731 | 733223101 SPC | D+M Potrubí ocelové DN 10 + TI tl. 9 mm - Specifikace dle PD | m | 98.56 |  | 0 | CS ÚRS/TEO 2020 01
" Součástí izolační pouzdra z PE v tl. 9 mm. Pozdro na podélném a příčném spoji přilepeno chloroprenovým kaučukovým lepidlem, popř. obaleno plastovou páskou. Izolace v celé délce potrubí včetně kolen a odboček. "
|  |  | " Potrubí 1. PP " (7,4)*1,1 |  | 8.14
|  |  | " Potrubí 1. NP " (24,0)*1,1 |  | 26.4
|  |  | " Potrubí 2. NP " (20,0)*1,1 |  | 22
|  |  | " Potrubí 3. NP " (18,3)*1,1 |  | 20.13
|  |  | " Potrubí 4. NP " (12,7)*1,1 |  | 13.97
|  |  | " Potrubí 5. NP " (7,2)*1,1 |  | 7.92
" V ceně veškeré příslušenství, tvarovky,kotvící prvky a spojovací materiál, výměra včetně ztratného "
3 | 731 | 733190107 | Zkouška těsnosti potrubí ocelové závitové do DN 40 | m | 89.6 |  | 0 | CS ÚRS 2020 01
|  |  | " Zkoušky těsnosti ocelových potrubí " (7,4+24,0+20,0+18,3+12,7+7,2) |  | 89.6
4 | 731 | 733999101 SPC | Provedení napojení nového potrubí pro vytápění na stávající potrubí stoupací / ležaté - Specifikace dle PD | sada | 26 |  | 0 | CS ÚRS/TEO 2020 01
|  |  | " Napojení na stávající potrubí - 1. PP " |  | 2
|  |  | " Napojení na stávající potrubí - 1. NP " |  | 6
|  |  | " Napojení na stávající potrubí - 2. NP " |  | 6
|  |  | " Napojení na stávající potrubí - 3. NP " |  | 6
|  |  | " Napojení na stávající potrubí - 4. NP " |  | 4
|  |  | " Napojení na stávající potrubí - 5. NP " |  | 2
" Včetně naložení, svislého a vodorovného přesunu suti, odvoz stavební suti. Likvidace v souladu se zákonem č. 185/2001 Sb., o odpadech a související vyhláškou MŽP ČR č. 294/2005 Sb. o podmínkách ukládání odpadů na skládky a jejich využívání na povrchu terénu a změně vyhlášky č. 383/2001 Sb., o podrobnostech nakládání s odpady. Likvidace dle technologie a místa určené zhotovitelem, včetně poplatků za uložení odpadu. "
5 | 731 | 733999201 SPC | Odstranění stávajících rozvodů vytápění - Specifikace dle PD | sada | 1 |  | 0 | CS ÚRS/TEO 2020 01
|  |  | " Odstranění stávajících rozvodů potrubí otopných těles vč. případných armatur. " |  | 1
" Součástí ceny je odpojení rozvodů od otopných těles, vypouštění vody, demontáž vč. odřezání (odvaření) potrubí v místě napojení. V ceně také zaslepení potrubí v místě odřezání, přesun hmot a suti. "
" V ceně také případné odstranění krytek, vytvožení a zapravení prostupů skrze zdivo (stěny příčky) a další práce související s vybouráním stávajícího potrubí vytápění. "
" Včetně naložení, svislého a vodorovného přesunu suti, odvoz stavební suti. Likvidace v souladu se zákonem č. 185/2001 Sb., o odpadech a související vyhláškou MŽP ČR č. 294/2005 Sb. o podmínkách ukládání odpadů na skládky a jejich využívání na povrchu terénu a změně vyhlášky č. 383/2001 Sb., o podrobnostech nakládání s odpady. Likvidace dle technologie a místa určené zhotovitelem, včetně poplatků za uložení odpadu. "
6 | 731 | 998733203 | Přesun hmot procentní pro rozvody potrubí v objektech v do 24 m | % | 3.67 |  | 0 | CS ÚRS 2020 01
7 | HZS | HZS2211 | Hodinová zúčtovací sazba instalatér | hod | 10 |  | 0 | CS ÚRS 2020 01
|  |  | " Stavební práce a dodávky spojené s provedením funkčního celku 733 " |  | 10
" Zednická výpomoc, doplňkové práce, kompletace, zřízení prostupů, zapravení prostupů, armatury a příslušenství apod."
|  | 734 | Ústřední vytápění - Armatury |  |  |  | 0
8 | 731 | 734999901 SPC | DMTŽ + D + M Demontáž, zpětná montáž a případná dodávka armatur otopných těles - Specifikace dle PD | sada | 1 |  | 0 | CS ÚRS/TEO 2020 01
|  |  | " Demontáž stávajících armatur u otopných těles, jejich kontrola, zpětná montáž popř. výměna za nové vč. dodávky. " |  | 1
" Uvažované armatury pro 1 otopné těleso - termostatický regulační ventil, uzavírací a regulační ventil, apod. "
" V ceně přesun hmot a suti, případné kotevná prvky a veškeré příslušenství (materiál) a práce související s demontáží a zpětnou montáží armatur. "
9 | 731 | 998734203 | Přesun hmot procentní pro armatury v objektech v do 24 m | % | 0.3 |  | 0 | CS ÚRS 2020 01
10 | HZS | HZS2211 | Hodinová zúčtovací sazba instalatér | hod | 2 |  | 0 | CS ÚRS 2020 01
|  |  | " Stavební práce a dodávky spojené s provedením funkčního celku 733 " |  | 2
" Zednická výpomoc, doplňkové práce, kompletace, zřízení prostupů, zapravení prostupů, armatury a příslušenství apod."
|  | 735 | Ústřední vytápění - Otopná tělesa |  |  |  | 0
11 | 731 | 735111810 | Demontáž otopného tělesa litinového článkového | m2 | 40.29 |  | 0 | CS ÚRS 2020 01
" Demontáž stávajících litinových článkových otopných těles před úpravou nátěru "
" Otopná tělesa článková 580/160 - plocha 1 článku = 0,255 m2 "
|  |  | " 1. PP " 0,255*(5+6) |  | 2.805
|  |  | " 1. NP " 0,255*(6+7+9+20) |  | 10.71
|  |  | " 2. NP " 0,255*(6+5+9+20) |  | 10.2
|  |  | " 3. NP " 0,255*(6+5+9+20) |  | 10.2
|  |  | " 4. NP " 0,255*(6+9) |  | 3.825
|  |  | " 5. NP " 0,255*(10) |  | 2.55
12 | 731 | 735117110 | Odpojení a připojení otopného tělesa litinového po nátěru | m2 | 40.29 |  | 0 | CS ÚRS 2020 01
" Odpojení a zpětné připojení otopných těles "
" Otopná tělesa článková 580/160 - plocha 1 článku = 0,255 m2 "
|  |  | " 1. PP " 0,255*(5+6) |  | 2.805
|  |  | " 1. NP " 0,255*(6+7+9+20) |  | 10.71
|  |  | " 2. NP " 0,255*(6+5+9+20) |  | 10.2
|  |  | " 3. NP " 0,255*(6+5+9+20) |  | 10.2
|  |  | " 4. NP " 0,255*(6+9) |  | 3.825
|  |  | " 5. NP " 0,255*(10) |  | 2.55
13 | 731 | 735118110 | Zkoušky těsnosti otopných těles litinových článkových vodou | m2 | 40.29 |  | 0 | CS ÚRS 2020 01
" Zkoušky těsnosti otopných těles "
" Otopná tělesa článková 580/160 - plocha 1 článku = 0,255 m2 "
|  |  | " 1. PP " 0,255*(5+6) |  | 2.805
|  |  | " 1. NP " 0,255*(6+7+9+20) |  | 10.71
|  |  | " 2. NP " 0,255*(6+5+9+20) |  | 10.2
|  |  | " 3. NP " 0,255*(6+5+9+20) |  | 10.2
|  |  | " 4. NP " 0,255*(6+9) |  | 3.825
|  |  | " 5. NP " 0,255*(10) |  | 2.55
14 | 731 | 735119140 | Montáž otopného tělesa litinového článkového | m2 | 40.29 |  | 0 | CS ÚRS 2020 01
" Montáž otopných těles po nátěru "
" Otopná tělesa článková 580/160 - plocha 1 článku = 0,255 m2 "
|  |  | " 1. PP " 0,255*(5+6) |  | 2.805
|  |  | " 1. NP " 0,255*(6+7+9+20) |  | 10.71
|  |  | " 2. NP " 0,255*(6+5+9+20) |  | 10.2
|  |  | " 3. NP " 0,255*(6+5+9+20) |  | 10.2
|  |  | " 4. NP " 0,255*(6+9) |  | 3.825
|  |  | " 5. NP " 0,255*(10) |  | 2.55
15 | 731 | 735191902 | Vyzkoušení otopných těles litinových po opravě tlakem | m2 | 40.29 |  | 0 | CS ÚRS 2020 01
" Zkouška otopných těles po provedení nového nátěru "
" Otopná tělesa článková 580/160 - plocha 1 článku = 0,255 m2 "
|  |  | " 1. PP " 0,255*(5+6) |  | 2.805
|  |  | " 1. NP " 0,255*(6+7+9+20) |  | 10.71
|  |  | " 2. NP " 0,255*(6+5+9+20) |  | 10.2
|  |  | " 3. NP " 0,255*(6+5+9+20) |  | 10.2
|  |  | " 4. NP " 0,255*(6+9) |  | 3.825
|  |  | " 5. NP " 0,255*(10) |  | 2.55
16 | 731 | 735191904 | Vyčištění otopných těles litinových proplachem vodou | m2 | 40.29 |  | 0 | CS ÚRS 2020 01
" Vyčištění otopných těles proplachem "
" Otopná tělesa článková 580/160 - plocha 1 článku = 0,255 m2 "
|  |  | " 1. PP " 0,255*(5+6) |  | 2.805
|  |  | " 1. NP " 0,255*(6+7+9+20) |  | 10.71
|  |  | " 2. NP " 0,255*(6+5+9+20) |  | 10.2
|  |  | " 3. NP " 0,255*(6+5+9+20) |  | 10.2
|  |  | " 4. NP " 0,255*(6+9) |  | 3.825
|  |  | " 5. NP " 0,255*(10) |  | 2.55
17 | 731 | 735191905 | Odvzdušnění otopných těles | kus | 17 |  | 0 | CS ÚRS 2020 01
|  |  | " Otopná tělesa článková 580/160 - 1. PP - 5. NP " (2+4+4+4+2+1) |  | 17
18 | 731 | 735191910 | Napuštění vody do otopných těles | m2 | 40.29 |  | 0 | CS ÚRS 2020 01
" Napuštění vody do těles "
" Otopná tělesa článková 580/160 - plocha 1 článku = 0,255 m2 "
|  |  | " 1. PP " 0,255*(5+6) |  | 2.805
|  |  | " 1. NP " 0,255*(6+7+9+20) |  | 10.71
|  |  | " 2. NP " 0,255*(6+5+9+20) |  | 10.2
|  |  | " 3. NP " 0,255*(6+5+9+20) |  | 10.2
|  |  | " 4. NP " 0,255*(6+9) |  | 3.825
|  |  | " 5. NP " 0,255*(10) |  | 2.55
19 | 731 | 735291800 | Demontáž konzoly nebo držáku otopných těles, registrů nebo konvektorů do odpadu | kus | 34 |  | 0 | CS ÚRS 2020 01
" Demontáž konzol od demontovaných otopných těles - uvažováno 2 konzoly na 1 OT "
|  |  | " Otopná tělesa článková 580/160 - 1. PP - 5. NP " (2+4+4+4+2+1)*2 |  | 34
20 | 731 | 735494811 | Vypuštění vody z otopných těles | m2 | 40.29 |  | 0 | CS ÚRS 2020 01
" Vypouštění vody z demontovaných otopných těles "
" Otopná tělesa článková 580/160 - plocha 1 článku = 0,255 m2 "
|  |  | " 1. PP " 0,255*(5+6) |  | 2.805
|  |  | " 1. NP " 0,255*(6+7+9+20) |  | 10.71
|  |  | " 2. NP " 0,255*(6+5+9+20) |  | 10.2
|  |  | " 3. NP " 0,255*(6+5+9+20) |  | 10.2
|  |  | " 4. NP " 0,255*(6+9) |  | 3.825
|  |  | " 5. NP " 0,255*(10) |  | 2.55
21 | 731 | 735900902 SPC | Přesun otopných těles v rámci objektu po demontáži + před zpětnou montáží - Specifikace dle PD | t | 0.8848 |  | 0 | CS ÚRS/TEO 2020 01
" Přesun otopných těles objektem před obnovou nátěru a po provedení nátěru. "
|  |  | " Hmotnost " (158*5,6)/1000 |  | 0.8848
" V ceně přesun - vodorovný a svislý - otopných těles na místo určení (venek, určená místnost) z důvodu obnovy povrchové úpravy otopných těles + zpětný přesun na místo montáže vč. případného uskladnění. "
22 | 731 | 735901101 SPC | Zkoušky provozní dilatační | kus | 17 |  | 0 | CS ÚRS/TEO 2020 01
23 | 731 | 735901102 SPC | Zkoušky provozní topná | hod | 72 |  | 0 | CS ÚRS/TEO 2020 01
24 | 731 | 735901103 SPC | Zaregulování, vyvážení, seřízení a vyregulování otopného systému | sada | 1 |  | 0 | CS ÚRS/TEO 2020 01
25 | 731 | 735901104 SPC | D+M Ostatní práce spojené s úpravou UT - specifikace dle PD | sada | 1 |  | 0 | CS ÚRS/TEO 2020 01
" V ceně: - celkové vypouštění a napouštění části systému UT vyjma části otopných těles zde uvedených + opětovné napuštění po provedení prací; - odvzdušnění stávajícího systému vytápění vyjma těles zde uvedených; - dalsá potřebné dodávky a práce na stávajícím otopném systému spojené s instalací otopných těles. "
26 | 731 | 735999991 SPC | D+M Bezpečnostní štítky pro označení zařízení UT - Specifikace dle PD | sada | 1 |  | 0 | CS ÚRS/TEO 2020 01
|  |  | " Bezpečnostní štítky pro označení armatur, ventilů, druhu média, směru proudění, apod. " |  | 1
27 | 731 | 998735203 | Přesun hmot procentní pro otopná tělesa v objektech v do 24 m | % | 2.39 |  | 0 | CS ÚRS 2020 01
28 | HZS | HZS2211 | Hodinová zúčtovací sazba instalatér | hod | 10 |  | 0 | CS ÚRS 2020 01
" Stavební práce a dodávky spojené s provedením funkčního celku 735 "
|  |  | " Doplňkové práce, kompletace, zřízení prostupů, zapravení prostupů, příslušenství apod." |  | 10
|  | 783 | Dokončovací práce - Nátěry |  |  |  | 0
29 | 783 | 783601321 | Odrezivění článkových otopných těles před provedením nátěru | m2 | 40.29 |  | 0 | CS ÚRS 2020 01
" Odrezivění otopných těles před provedením nátěru "
" Otopná tělesa článková 580/160 - plocha 1 článku = 0,255 m2 "
|  |  | " 1. PP " 0,255*(5+6) |  | 2.805
|  |  | " 1. NP " 0,255*(6+7+9+20) |  | 10.71
|  |  | " 2. NP " 0,255*(6+5+9+20) |  | 10.2
|  |  | " 3. NP " 0,255*(6+5+9+20) |  | 10.2
|  |  | " 4. NP " 0,255*(6+9) |  | 3.825
|  |  | " 5. NP " 0,255*(10) |  | 2.55
30 | 783 | 783601327 | Odmaštění článkových otopných těles ředidlovým odmašťovačem před provedením nátěru | m2 | 40.29 |  | 0 | CS ÚRS 2020 01
" Odmaštění otopných těles před provedením nátěru "
" Otopná tělesa článková 580/160 - plocha 1 článku = 0,255 m2 "
|  |  | " 1. PP " 0,255*(5+6) |  | 2.805
|  |  | " 1. NP " 0,255*(6+7+9+20) |  | 10.71
|  |  | " 2. NP " 0,255*(6+5+9+20) |  | 10.2
|  |  | " 3. NP " 0,255*(6+5+9+20) |  | 10.2
|  |  | " 4. NP " 0,255*(6+9) |  | 3.825
|  |  | " 5. NP " 0,255*(10) |  | 2.55
31 | 783 | 783601713 | Odmaštění vodou ředitelným odmašťovačem potrubí DN do 50 mm | m | 204.5 |  | 0 | CS ÚRS 2020 01
" Odmaštění stávajícího stoupacího potrubí před provedením nátěru "
|  |  | " Potrubí 1. PP - stoupací + ležaté " (11,0+5,0+24,9) |  | 40.9
|  |  | " Potrubí 1. NP - stoupací + ležaté " (29,2+2,0+12,4) |  | 43.6
|  |  | " Potrubí 2. NP - stoupací + ležaté " (29,2+2,0+12,8) |  | 44
|  |  | " Potrubí 3. NP - stoupací + ležaté " (29,2+2,0+11,9) |  | 43.1
|  |  | " Potrubí 4. NP - stoupací + ležaté " (14,6+7,7) |  | 22.3
|  |  | " Potrubí 5. NP - stoupací + ležaté " (5,5+5,1) |  | 10.6
32 | 783 | 783601421 | Ometení článkových otopných těles před provedením nátěru | m2 | 40.29 |  | 0 | CS ÚRS 2020 01
" Ometení otopných těles před provedením nátěru "
" Otopná tělesa článková 580/160 - plocha 1 článku = 0,255 m2 "
|  |  | " 1. PP " 0,255*(5+6) |  | 2.805
|  |  | " 1. NP " 0,255*(6+7+9+20) |  | 10.71
|  |  | " 2. NP " 0,255*(6+5+9+20) |  | 10.2
|  |  | " 3. NP " 0,255*(6+5+9+20) |  | 10.2
|  |  | " 4. NP " 0,255*(6+9) |  | 3.825
|  |  | " 5. NP " 0,255*(10) |  | 2.55
33 | 783 | 783606811 | Odstranění nátěrů z článkových otopných těles obroušením | m2 | 40.29 |  | 0 | CS ÚRS 2020 01
" Odstranění stávajícího nátěru z otopných těles "
" Otopná tělesa článková 580/160 - plocha 1 článku = 0,255 m2 "
|  |  | " 1. PP " 0,255*(5+6) |  | 2.805
|  |  | " 1. NP " 0,255*(6+7+9+20) |  | 10.71
|  |  | " 2. NP " 0,255*(6+5+9+20) |  | 10.2
|  |  | " 3. NP " 0,255*(6+5+9+20) |  | 10.2
|  |  | " 4. NP " 0,255*(6+9) |  | 3.825
|  |  | " 5. NP " 0,255*(10) |  | 2.55
34 | 783 | 783606861 | Odstranění nátěrů z potrubí DN do 50 mm obroušením | m | 204.5 |  | 0 | CS ÚRS 2020 01
" Odstranění stávajícího nátěru ze stávajícího stoupacího potrubí "
|  |  | " Potrubí 1. PP - stoupací + ležaté " (11,0+5,0+24,9) |  | 40.9
|  |  | " Potrubí 1. NP - stoupací + ležaté " (29,2+2,0+12,4) |  | 43.6
|  |  | " Potrubí 2. NP - stoupací + ležaté " (29,2+2,0+12,8) |  | 44
|  |  | " Potrubí 3. NP - stoupací + ležaté " (29,2+2,0+11,9) |  | 43.1
|  |  | " Potrubí 4. NP - stoupací + ležaté " (14,6+7,7) |  | 22.3
|  |  | " Potrubí 5. NP - stoupací + ležaté " (5,5+5,1) |  | 10.6
35 | 783 | 783614111 | Základní jednonásobný syntetický nátěr článkových otopných těles | m2 | 40.29 |  | 0 | CS ÚRS 2020 01
" Základní jendonásobný nátěr otopných těles článkových "
" Otopná tělesa článková 580/160 - plocha 1 článku = 0,255 m2 "
|  |  | " 1. PP " 0,255*(5+6) |  | 2.805
|  |  | " 1. NP " 0,255*(6+7+9+20) |  | 10.71
|  |  | " 2. NP " 0,255*(6+5+9+20) |  | 10.2
|  |  | " 3. NP " 0,255*(6+5+9+20) |  | 10.2
|  |  | " 4. NP " 0,255*(6+9) |  | 3.825
|  |  | " 5. NP " 0,255*(10) |  | 2.55
36 | 783 | 783614651 | Základní antikorozní jednonásobný syntetický potrubí DN do 50 mm | m | 204.5 |  | 0 | CS ÚRS 2020 01
" Základní antikorozní jendonásobný nátěr stávajícího stoupacího potrubí "
|  |  | " Potrubí 1. PP - stoupací + ležaté " (11,0+5,0+24,9) |  | 40.9
|  |  | " Potrubí 1. NP - stoupací + ležaté " (29,2+2,0+12,4) |  | 43.6
|  |  | " Potrubí 2. NP - stoupací + ležaté " (29,2+2,0+12,8) |  | 44
|  |  | " Potrubí 3. NP - stoupací + ležaté " (29,2+2,0+11,9) |  | 43.1
|  |  | " Potrubí 4. NP - stoupací + ležaté " (14,6+7,7) |  | 22.3
|  |  | " Potrubí 5. NP - stoupací + ležaté " (5,5+5,1) |  | 10.6
37 | 783 | 783615551 | Mezinátěr jednonásobný syntetický nátěr potrubí DN do 50 mm | m | 204.5 |  | 0 | CS ÚRS 2020 01
" Mezinátěr jendonásobný stávajícího stoupacího potrubí "
|  |  | " Potrubí 1. PP - stoupací + ležaté " (11,0+5,0+24,9) |  | 40.9
|  |  | " Potrubí 1. NP - stoupací + ležaté " (29,2+2,0+12,4) |  | 43.6
|  |  | " Potrubí 2. NP - stoupací + ležaté " (29,2+2,0+12,8) |  | 44
|  |  | " Potrubí 3. NP - stoupací + ležaté " (29,2+2,0+11,9) |  | 43.1
|  |  | " Potrubí 4. NP - stoupací + ležaté " (14,6+7,7) |  | 22.3
|  |  | " Potrubí 5. NP - stoupací + ležaté " (5,5+5,1) |  | 10.6
38 | 783 | 783617117 | Krycí dvojnásobný syntetický nátěr článkových otopných těles | m2 | 40.29 |  | 0 | CS ÚRS 2020 01
" Krycí dvojnásobný nátěr otopných těles článkových "
" Otopná tělesa článková 580/160 - plocha 1 článku = 0,255 m2 "
|  |  | " 1. PP " 0,255*(5+6) |  | 2.805
|  |  | " 1. NP " 0,255*(6+7+9+20) |  | 10.71
|  |  | " 2. NP " 0,255*(6+5+9+20) |  | 10.2
|  |  | " 3. NP " 0,255*(6+5+9+20) |  | 10.2
|  |  | " 4. NP " 0,255*(6+9) |  | 3.825
|  |  | " 5. NP " 0,255*(10) |  | 2.55
39 | 783 | 783617611 | Krycí dvojnásobný syntetický nátěr potrubí DN do 50 mm | m | 204.5 |  | 0 | CS ÚRS 2020 01
" Krycí dvojnásobný nátěr stávajícího stoupacího potrubí "
|  |  | " Potrubí 1. PP - stoupací + ležaté " (11,0+5,0+24,9) |  | 40.9
|  |  | " Potrubí 1. NP - stoupací + ležaté " (29,2+2,0+12,4) |  | 43.6
|  |  | " Potrubí 2. NP - stoupací + ležaté " (29,2+2,0+12,8) |  | 44
|  |  | " Potrubí 3. NP - stoupací + ležaté " (29,2+2,0+11,9) |  | 43.1
|  |  | " Potrubí 4. NP - stoupací + ležaté " (14,6+7,7) |  | 22.3
|  |  | " Potrubí 5. NP - stoupací + ležaté " (5,5+5,1) |  | 10.6
40 | HZS | HZS2311 | Hodinová zúčtovací sazba malíř, natěrač, lakýrník | hod | 10 |  | 0 | CS ÚRS 2020 01
|  |  | " Stavební práce a dodávky spojené s provedením funkčního celku 783 " |  | 10
" Zednická výpomoc,doplňkové práce,kompletace,zřízení prostupů,zapravení prostupů, apod. "
|  |  | Celkem |  |  |  | 0
CELKEM |  |  | 02 - D.1.4.4. VYTÁPĚNÍ |  |  |  | 0
Poznámka:
Jednotkové položky zahrnují vedlejší rozpočtové náklady, náklady na montáž, dopravu, apod. a předepsané zkoušky, revize, manipulační řády, zaškolení obsluhy, není-li uvedeno jinak.
Způsob ocenění vlastních položek: Jednotková cena u položek s cenovou soustavou CS ÚRS/TEO se tvoří spojováním položek jednotlivých stavebních prací a dodávek. Základním předpokladem pro kalkulaci je volba kalkulačního vzorce a jeho jednotlivých složek, jejichž počet závisí na charakteru stavební výroby a organizace firmy. Kalkulační vzorec reprezentuje stanovená struktura výpočtu (odhadu ceny), kterou tvoří kalkulační složky s jednoznačně určeným obsahem. Kalkulační vzorec slouží ke stanovení vlastních nákladů kalkulačních jednotek (stavebního konstrukčního prvku, objektu, stavby apod.) Ve stavebních firmách se nejčastěji používá následující vzorec. Kalkulační vzorec: Jednotková cena = Materiál + Přímé náklady + Nepřímé náklady + Zisk Přímé náklady = Mzdy + Stroje + Ostatní přímé náklady Nepřímé náklady = Režie výrobní + Režie správní
Kalkulační vzorec vychází ze standardu "Rozpočtování a oceňování stavebních prací " ÚRS Praha, a.s.
Výkazy množství u jednotlivých položek vychází z projektové dokumentace a jsou automaticky generovány grafickým a rozpočtovacím programem.