## Rekapitulace
REKAPITULACE
Stavba: MU - stavební úpravy v objektu PdF, Poříčí 31 - projektant
Objekt: 03 - Rekonstrukce kanceláří Katedry psychologie 2. NP
JKSO: 801.35; 927; 928
Kód | Popis | Cena celkem
1 | 2 | 3
HSV | Práce a dodávky HSV | 0
3 | Svislé a kompletní konstrukce | 0
6 | Úpravy povrchu, podlahy, osazení | 0
9 | Ostatní konstrukce a práce-bourání | 0
99 | Přesun hmot | 0
PSV | Práce a dodávky PSV | 0
763 | Konstrukce suché výstavby | 0
776 | Podlahy povlakové | 0
784 | Dokončovací práce - Malby | 0
790 | Ostatní práce a dodávky | 0
M | Práce a dodávky M | 0
43-M | Montáž ocelových konstrukcí | 0
| D.1.1. ASŘ - NOVÝ STAV - CELKEM | 0

## NOVÝ STAV
VÝKAZ VÝMĚR
Stavba: MU - stavební úpravy v objektu PdF, Poříčí 31 - projektant
Objekt: 03 - Rekonstrukce kanceláří Katedry psychologie 2. NP
Část: D.1.1. ASŘ - NOVÝ STAV
JKSO: 801.35; 927; 928
P.Č. | KCN | Kód položky | Popis | MJ | Množství celkem | Cena jednotková | Cena celkem | Cenová soustava
1 | 2 | 3 | 4 | 5 | 6 | 7 | 8 | 9
|  | HSV | Práce a dodávky HSV |  |  |  | 0
|  | 3 | Svislé a kompletní konstrukce |  |  |  | 0
1 | 014 | 310239411 | Zazdívka otvorů pl do 4 m2 ve zdivu nadzákladovém cihlami pálenými na MC | m3 | 1.1458 |  | 0 | CS ÚRS 2020 01
|  |  | " Dozdívka po vybouraných luxferách - 2. NP - m. 2027 " (1,0*1,5*0,15)*1,05 |  | 0.23625
|  |  | " Dozdívka po vybouraných dveřích - 2. NP - m. 2033a " (1,15*2,3*0,1)*1,05 |  | 0.27772
|  |  | " Dozdívka po vybouraných dveřích - 2. NP - m. 2035-36 " (1,0*2,05*0,1)*1,05 |  | 0.21525
|  |  | " Dozdívka po vybouraných dveřích - 2. NP - m. 2038-39 " (1,15*2,3*0,15)*1,05 |  | 0.41659
2 | 011 | 319999901 SPC | D+M Vyspravení / dozdění zdiva po vybourání napojené konstrukce - Specifikace dle PD | sada | 4 |  | 0 | CS ÚRS/TEO 2020 01
|  |  | " V ceně veškerý materiál a příslušenství nutné pro úpravu - zarovnání do roviny - stávajícího zdiva po vybourání napojeného. " |  | 4
" V ceně také přesun hmot / suti "
3 | 011 | 319999902 SPC | D+M Vyspravení / dozdění otvorů ve zdivu po vybourání otvorů pro instalace - Specifikace dle PD | kus | 4 |  | 0 | CS ÚRS/TEO 2020 01
|  |  | " Úprava po vybourání otvorů ve zdivu - otvory pro vedení potrubí vytápění " (4)*1 |  | 4
" V ceně veškerý materiál a příslušenství nutné pro úpravu stavebních otovrů - vyrovnání povrchu po vybourání otvorů jako příprava pro povrchové úpravy, prvky pro olemovýní potrubí při přestupu, apod. V ceně případný přesun hmot a suti. "
" V položce uvažováno s opravou otvorů z obou stran - 1 ks otvoru = oprava 2 stran. "
4 | 011 | 319999903 SPC | D+M Vyspravení / dozdění / vyrovnání nadpraží a ostění po vybouraných dveřích ve stávajícím zdivu - Specifikace dle PD | sada | 6 |  | 0 | CS ÚRS/TEO 2020 01
" Vyspravení / dozdění / vyrovnání nadpraží a ostění po vybouraných dveřích. "
|  |  | " 2. NP " |  | 6
" V ceně veškerý materiál a příslušenství nutné pro úpravu - zarovnání do roviny, nutné odsekání, příprava pro osazení dveří a zárubně, apod. - stávajícího zdiva po dveří vč. zárubní a příčky. "
" V ceně také přesun hmot / suti "
5 | 014 | 340271021 | Zazdívka otvorů v příčkách nebo stěnách plochy do 1 m2 tvárnicemi pórobetonovými tl 100 mm | m2 | 0.0945 |  | 0 | CS ÚRS 2020 01
|  |  | " Zazsívka po vybouraných revizních dvířkách. (0,2*0,45)*1,05 |  | 0.0945
|  | 6 | Úpravy povrchu, podlahy, osazení |  |  |  | 0
6 | 014 | 611315413 | Oprava vnitřní vápenné hladké omítky stropů v rozsahu plochy do 50% | m2 | 183.21 |  | 0 | CS ÚRS 2020 01
" Oprava omítek stropů - tl. do 20 mm. "
|  |  | " Oprava omítek stropů se záklopem - 2. NP - místnosti 2033 - 2039 " (14,06+10,09+19,36+14,05+13,99+11,35+27,26+20,58) |  | 130.74
|  |  | " Oprava omítek stropů - 2. NP - místnosti 2027, 2041, 2042 " 20,1+13,99+18,38 |  | 52.47
" Omítka vč. spojovací vrstvy (postřiku, spojovacího můstku). "
7 | 014 | 611315453 | Příplatek k cenám opravy vápenné omítky stropů za dalších 10 mm v rozsahu do 50% | m2 | 366.42 |  | 0 | CS ÚRS 2020 01
" Příplatek za vyšší tl. omítky do 40 mm → 2× "
|  |  | " Příplatek k opravě omítek stropů - 2. NP - místnosti 2033 - 2039 " (14,06+10,09+19,36+14,05+13,99+11,35+27,26+20,58)*2 |  | 261.48
|  |  | " Příplatek k opravě omítek stropů - 2. NP - místnosti 2027, 2041, 2042 " (20,1+13,99+18,38)*2 |  | 104.94
8 | 014 | 611995103 | Příplatek k cenám oprav povrchů za omítání stropu na pletivu v rozsahu opravované plochy do 50% | m2 | 130.74 |  | 0 | CS ÚRS 2020 01
" Příplatek k cenám za omítku dřevěných trámových stropů - stropy rákosové s pletivem "
|  |  | " Oprava omítek stropů se záklopem - 2. NP - místnosti 2033 - 2039 " (14,06+10,09+19,36+14,05+13,99+11,35+27,26+20,58) |  | 130.74
" V ceně také náklady na dodávku, montáž, a případné propojení pletiva. "
9 | 011 | 612131121 | Penetrační disperzní nátěr vnitřních stěn nanášený ručně | m2 | 554.14 |  | 0 | CS ÚRS 2020 01
" Penetrace pod novou štukovou vrstvu - přeštukování. "
|  |  | " Penetrace pod novou štukovou vrstvu stěn - 2. NP - místností 2027, 2033 - 2039, 2041, 2042 " 554,14 |  | 554.14
10 | 014 | 612135101 | Hrubá výplň rýh ve stěnách maltou jakékoli šířky rýhy | m2 | 3.195 |  | 0 | CS ÚRS 2020 01
|  |  | " Hrubá výplň rýhy ve stěnách po osazení potrubí pro vytápění - š. 150 mm, dl. 21 300 mm " 0,15*21,3 |  | 3.195
" POZN: S omítkou po záhozu rýh uvažováno v opravách stěn do plochy. "
11 | 011 | 612142001 | Potažení vnitřních stěn sklovláknitým pletivem vtlačeným do tenkovrstvé hmoty | m2 | 13.3275 |  | 0 | CS ÚRS 2020 01
|  |  | " Vyztužení materiálových přechodů pod omítku - 75 % z plochy omítek pro zazdívku otvorů " (17,77)*0,75 |  | 13.3275
12 | 011 | 612311131 | Potažení vnitřních stěn vápenným štukem tloušťky do 3 mm | m2 | 554.14 |  | 0 | CS ÚRS 2020 01
" Přeštukování omítek stěn v celé ploše. "
|  |  | " Přeštukování omítek stěn 2. NP - místností 2027, 2033 - 2039, 2041, 2042 " 554,14 |  | 554.14
13 | 014 | 612315211 | Vápenná hladká omítka malých ploch do 0,09 m2 na stěnách | kus | 1 |  | 0 | CS ÚRS 2020 01
" Vápenná omítka stěn vč. spojovací vrstvy (postřiku, spojovacího můstku). "
|  |  | " Vápenná omítka po zazdění revizních dvířek - 2. NP - m. 2042 " (1)*1 |  | 1
14 | 014 | 612315215 | Vápenná hladká omítka malých ploch do 4,0 m2 na stěnách | kus | 8 |  | 0 | CS ÚRS 2020 01
" Vápenná omítka stěn vč. spojovací vrstvy (postřiku, spojovacího můstku). "
|  |  | " Vápenná omítka po vybouraných luxferách - 2. NP - m. 2027a " (1)*2 |  | 2
|  |  | " Vápenná omítka po vybouraných dveřích - 2. NP - m. 2033a " (1)*2 |  | 2
|  |  | " Vápenná omítka po vybouraných dveřích - 2. NP - m. 2035-36 " (1)*2 |  | 2
|  |  | " Vápenná omítka po vybouraných dveřích - 2. NP - m. 2038-39 " (1)*2 |  | 2
15 | 014 | 612315413 | Oprava vnitřní vápenné hladké omítky stěn v rozsahu plochy do 50% | m2 | 554.1375 |  | 0 | CS ÚRS 2020 01
" Vápenná iomítka hladá stěn tl. do 20 mm. "
" Oprava omítek stěn 2. NP - místností 2027, 2033 - 2039, 2041, 2042 "
|  |  | " Místnost 2027 " 58,22-1,5-2,02 |  | 54.7
|  |  | " Místnost 2033 " 46,65-9,23 |  | 37.42
|  |  | " Místnost 2033a " 36,14-6,7-2,59 |  | 26.85
|  |  | " Místnost 2034 " 50,0 |  | 50
|  |  | " Místnost 2035 " 56,58-2,02-2,02 |  | 52.54
|  |  | " Místnost 2036 " 59,5-2,02-2,02 |  | 55.46
|  |  | " Místnost 2037 " 61,14-2,02 |  | 59.12
|  |  | " Místnost 2038 " 83,95-2,02-2,59 |  | 79.34
|  |  | " Místnost 2039 " 51,03-2,59 |  | 48.44
|  |  | " Místnost 2041 " 61,87-2,02-1,5 |  | 58.35
|  |  | " Místnost 2042 " 68,8-2,02 |  | 66.78
|  |  | " Odečet za okna v místnostech " -((1,85*2,4)*2+(1,45*1,45)*1+(1,35*2,4)*(4+1)+(1,6*2,3)*(1)+(1,6*2,5)*1) |  | -34.8625
" Omítka vč. spojovací vrstvy (postřiku, spojovacího můstku). "
16 | 011 | 622143901 SPC | D+M Omítkové / podomítkové profily okolo oken, otvorů - Specifikace dle PD | m | 243.264 |  | 0 | CS ÚRS/TEO 2020 01
" Omítkové / podomítkové profily v okolí oken, otvorů - rohové, začišťovací, apod. "
|  |  | " Profily pro dveře v nice a niky " (5,0*2+8,5*2+8,7*2+8,4*2+8,9*2)*1,05 |  | 82.95
|  |  | " Profily u stávajících oken - vnitřní + vnější " (((1,85*2+2,4*2)*2+(1,45*2+1,45*2)*1+(1,35*2+2,4*2)*5+(1,6*2+2,3*2)*1+(1,62*2+2,5*2)*1)*2)*1,05 |  | 160.314
" V ceně veškeré nutné omítkové profily pro okna / dveře / rohy / kouty pro interiér i exteriér - rohové / zašiťovací, apod., kotvící a spojovací materiál a další veškeré práce související s provedením omítkových profilů, přesun hmot, suti. "
17 | 011 | 631999101 SPC | D+M Doplnění podlahy v chodbě - skladba P4 - Specifikace dle PD | m2 | 91.22 |  | 0 | CS ÚRS/TEO 2020 01
" Případná oprava, úprava, doplnění podlahy chodby po vybourání PVC vrstvy - skladba dle stávající skladby, vč. případného napojení. V ceně i přesun hmot, případný odvoz a likvidace suti. "
|  |  | " Oprava, doplnění skladby podlah - teracové dlažby - m. 2027 " 20,21 |  | 20.21
|  |  | " Oprava, doplnění skladby podlah - teracové dlažby - zbylé části chodby - m. 2040 a část m. 2027 " 38,81+32,2 |  | 71.01
" V ceně veškeré nutné příslušenství a materiál s uvedením do původního stavu - případné doplnění otvorů dkladbou dle původní - HI, TI, podkladní vrstvy, případný podsyp, apod., případná výměna poškozených dlaždic (odstranění + montáž a dodávka nových dle stávajících), doplnění, dodávka veškerých prvků a příslišenství (lišt, profilů, atp) a další veškeré nutné práce a materiál. V ceně také očištění, doplnění, oprava soklu, chemické čištění soklu i podlahy vč. chemické impregnace. "
" Včetně naložení, svislého a vodorovného přesunu suti, odvoz stavební suti. Likvidace v souladu se zákonem č. 185/2001 Sb., o odpadech a související vyhláškou MŽP ČR č. 294/2005 Sb. o podmínkách ukládání odpadů na skládky a jejich využívání na povrchu terénu a změně vyhlášky č. 383/2001 Sb., o podrobnostech nakládání s odpady. Likvidace dle technologie a místa určené zhotovitelem, včetně poplatků za uložení odpadu. "
|  | 9 | Ostatní konstrukce a práce - bourání |  |  |  | 0
18 | 003 | 949101111 | Lešení pomocné pro objekty pozemních staveb s lešeňovou podlahou v do 1,9 m zatížení do 150 kg/m2 | m2 | 183.21 |  | 0 | CS ÚRS 2020 01
" Pomocné lešení pro objekty při pracích - 2. NP "
|  |  | " Pomocné lešení - 2027, 2033 - 2039, 2041, 2042 " 20,1+14,06+10,09+19,36+14,05+13,99+11,35+27,26+20,58+13,99+18,38 |  | 183.21
" V ceně náklady na dopravu, montáž, demontáž a opotřebení lešení "
19 | 003 | 952901111 | Vyčištění budov bytové a občanské výstavby při výšce podlaží do 4 m | m2 | 268.21 |  | 0 | CS ÚRS 2020 01
" Vyčištění místností po provedení prací - 2. NP "
|  |  | " Vyčištění místností 2027, 2033 - 2039, 2041, 2042 " 20,1+14,06+10,09+19,36+14,05+13,99+11,35+27,26+20,58+13,99+18,38 |  | 183.21
|  |  | " Vyčištění budov - plochy dopravních komunikací v objektu - odhad 85 m2 " |  | 85
20 | 997 | 997999901 SPC | Náklady spojené s odvozem a uložením suti - směsný stavební odpad - (malba) | t | 0.229 | 0 | 0 | CS ÚRS/TEO 2020 01
|  |  | " Likvidace vybouraného materiálu - oškrábání malby. " 0,229 |  | 0.229
20a |  |  | " - Vnitrostaveništní doprava suti a vybouraných hmot pro budovy v do 9 m ručně. V ceně svislé a vodorovné přesunutí sutě vč. naložení s urovnáním. " | t | 0.229 |  | 0
20b |  |  | " - Odvoz suti a vybouraných hmot na skládku nebo meziskládku do 1 km se složením " | t | 0.229 |  | 0
20c |  |  | " - Příplatek k odvozu suti a vybouraných hmot na skládku ZKD 1 km přes 1 km - uvažována skládka ve vzdálenosti do 10 km " | t | 2.061 |  | 0
20d |  |  | " - Poplatek za uložení na skládce (skládkovné) stavebního odpadu směsného kód odpadu 17 09 04 " | t | 0.229 |  | 0
" Včetně naložení, svislého a vodorovného přesunu suti, odvoz stavební suti. Likvidace v souladu se zákonem č. 185/2001 Sb., o odpadech a související vyhláškou MŽP ČR č. 294/2005 Sb. o podmínkách ukládání odpadů na skládky a jejich využívání na povrchu terénu a změně vyhlášky č. 383/2001 Sb., o podrobnostech nakládání s odpady. Likvidace dle technologie a místa určené zhotovitelem, včetně poplatků za uložení odpadu. "
|  | 99 | Přesun hmot |  |  |  | 0
21 | 011 | 998018002 | Přesun hmot ruční pro budovy v do 12 m | t | 25.091 |  | 0 | CS ÚRS 2020 01
22 | HZS | HZS1291 | Hodinová zúčtovací sazba pomocný stavební dělník | hod | 20 |  | 0 | CS ÚRS 2020 01
|  |  | " Stavební práce a dodávky spojené s provedením funkčního celku HSV - výpomoce, doplňkové práce a dodávky,kompletace apod. " |  | 20
|  | PSV | Práce a dodávky PSV |  |  |  | 0
|  | 763 | Konstrukce suché výstavby |  |  |  | 0
23 | 763 | 763111417 | SDK příčka tl 150 mm profil CW+UW 100 desky 2xA 12,5 s izolací EI 60 Rw do 56 dB | m2 | 20.38 |  | 0 | CS ÚRS/TEO 2020 01
" S vloženou tepelnou izolací z minerální vaty tl. 100 mm, s jednoduchými ocel.profily "
|  |  | " SDK příčka - 2. NP " (8,67*2,51-1,0*2,02*2)*1,15 |  | 20.38
" Cena včetně hladkého zatmelení napojovacích spár mezi deskami na obou vrstvách, výztužné pásky, vytmelení připojovacích spár, lemujících profilů, spojovacího a kotvícího materiálu. "
24 | 763 | 763111717 | SDK příčka základní penetrační nátěr (oboustranně) | m2 | 17.722 |  | 0 | CS ÚRS 2020 01
|  |  | " Penetrační nátěr obou stran SDK příček " 17,722 |  | 17.722
25 | 763 | 763131511 RTO | SDK podhled deska 1xA 15 bez izolace jednovrstvá spodní kce profil CD+UD | m2 | 187.5765 |  | 0 | CS ÚRS/TEO 2020 01
" SDK podhled hladký, bílý "
|  |  | " Nový SDK podhled - 2. NP - místnosti 2033 - 2039 " (14,06+10,09+19,36+14,05+13,99+11,35+27,26+20,58)*1,15 |  | 150.351
|  |  | " Nový SDK podhled - 2. NP - místnosti 2041, 2042 " (13,99+18,38)*1,15 |  | 37.2255
" Cena včetně SDK desek, hladkého zatmelení napojovacích spár mezi deskami, nosných profilů vč. profilů pro napojení, závěsů, lemujících a ukončujících lišt, spojovacího a kotvícího materiálu. "
26 | 763 | 763131714 | SDK podhled základní penetrační nátěr | m2 | 163.11 |  | 0 | CS ÚRS 2020 01
|  |  | " Penetrační nátěr SDK podhled " 130,74+32,37 |  | 163.11
27 | 763 | 763131765 | Příplatek k SDK podhledu za výšku zavěšení přes 0,5 do 1,0 m | m2 | 163.11 |  | 0 | CS ÚRS 2020 01
|  |  | " Příplatek za zavěšení přes 0,5 m " 130,74+32,37 |  | 163.11
28 | 763 | 763131901 SPC | D+M Úprava styku rámů prosvětlovacích otvorů a podhledu (oboustranná) - Specifikace dle PD | m | 8.67 |  | 0 | CS ÚRS/TEO 2020 01
|  |  | " Úprava styku rámů prosvětlovacích otvorů a podhledu " 4,2+4,47 |  | 8.67
29 | 763 | 998763402 | Přesun hmot procentní pro sádrokartonové konstrukce v objektech v do 12 m | % | 1.52 |  | 0 | CS ÚRS 2020 01
30 | HZS | HZS2171 | Hodinová zúčtovací sazba sádrokartonář | hod | 10 |  | 0 | CS ÚRS 2020 01
|  |  | " Stavební práce a dodávky spojené s provedením funkčního celku 763." |  | 10
" Zednická výpomoc, doplňkové práce,kompletace apod."
|  | 776 | Podlahy povlakové |  |  |  | 0
31 | 776 | 776099101 SPC | D+M Vinyl - Podlaha v 2. NP - Specifikace dle PD - P1 | m2 | 92.13 | 0 | 0 | CS ÚRS/TEO 2020 01
" Skladba podlahy : "
" - Vinyl - tl. 3,0 mm - 110,55 m2 "
31a |  |  | " Montáž vinylu " | m2 | 92.13 |  | 0
31b |  |  | " Dodávka vinylu " | m2 | 110.55 |  | 0
31c |  |  | " - Desky SDK - 2×12,5 mm, lepené sádrovým tmelem, spáry přetmelené - tl. 25 mm - 101,35 m2 " | m2 | 101.35 |  | 0
" - Kročejová izolace z minerální vaty - tl. 40 mm - 110,55 m2. "
31d |  |  | " Montáž izolace " | m2 | 92.13 |  | 0
31e |  |  | " Dodávka izolace " | m2 | 110.55 |  | 0
" - Tepelní izolace - podlahový EPS 100 S - tl. 60 mm - 110,55 m2. "
31f |  |  | " Montáž izolace " | m2 | 92.13 |  | 0
31g |  |  | " Dodávka izolace " | m2 | 110.55 |  | 0
31h |  |  | " - Vyrovnávací keramický podsyp frakce 1-4 mm - tl. 32 mm - 101,35 m2 " | m2 | 101.35 |  | 0
31i |  |  | " - PE fólie s přesahem okrajů min. 200 mm - 125,85 m2 " | m2 | 125.85 |  | 0
" V ceně také ukončovací , přechodové a dilatační lišty z hliníkových profilů s dilatační zónou, lepidlo, apod "
" Cena skladby včetně ztratného "
|  |  | " 2. NP - místnosti 2033 - 2036, 2039 " (14,06+10,09+19,36+14,05+13,99)+(20,58) |  | 92.13
" POZN: Plocha pro PE fólii navýšena za v. 0,2 m po obvodě. "
32 | 776 | 776099102 SPC | D+M Vinyl - Podlaha v 2. NP - Specifikace dle PD - P2 | m2 | 38.61 | 0 | 0 | CS ÚRS/TEO 2020 01
" Skladba podlahy : "
" - Vinyl - tl. 3,0 mm - 46,35 m2 "
32a |  |  | " Montáž vinylu " | m2 | 38.61 |  | 0
32b |  |  | " Dodávka vinylu " | m2 | 46.35 |  | 0
32c |  |  | " - Desky SDK - 2×12,5 mm, lepené sádrovým tmelem, spáry přetmelené - tl. 25 mm - 42,5 m2 " | m2 | 42.5 |  | 0
" - Kročejová izolace z minerální vaty - tl. 20 mm - 46,35 m2. "
32d |  |  | " Montáž izolace " | m2 | 38.61 |  | 0
32e |  |  | " Dodávka izolace " | m2 | 46.35 |  | 0
" - Tepelní izolace - PIR λ=0,022 W/m.K, pevnost v tlaku při 10% deformaci 120 kPa - tl. 100 mm - 46,35 m2. "
32f |  |  | " Montáž izolace " | m2 | 38.61 |  | 0
32g |  |  | " Dodávka izolace " | m2 | 46.35 |  | 0
32h |  |  | " - PE fólie s přesahem okrajů min. 200 mm - 53,1 m2 " | m2 | 53.1 |  | 0
32i |  |  | " - Vyrovnávací samonivelační cementová stěrka - tl. 12 mm - 42,5 m2 " | m2 | 42.5 |  | 0
" V ceně také ukončovací , přechodové a dilatační lišty z hliníkových profilů s dilatační zónou, lepidlo, apod "
" Cena skladby včetně ztratného "
|  |  | " 2. NP - místnosti 2037, 2038 " 11,35+27,26 |  | 38.61
" POZN: Plocha pro PE fólii navýšena za v. 0,2 m po obvodě. "
33 | 776 | 776099103 SPC | D+M Vinyl - Podlaha v 2. NP - Specifikace dle PD - P3 | m2 | 32.37 | 0 | 0 | CS ÚRS/TEO 2020 01
" Skladba podlahy : "
" - Vinyl - tl. 3,0 mm - 38,85 m2 "
33a |  |  | " Montáž vinylu " | m2 | 32.37 |  | 0
33b |  |  | " Dodávka vinylu " | m2 | 38.85 |  | 0
33c |  |  | " - Vyrovnávací samonivelační cementová stěrka - tl. 10 mm - 35,6 m2 " | m2 | 35.6 |  | 0
" V ceně také ukončovací , přechodové a dilatační lišty z hliníkových profilů s dilatační zónou, lepidlo, apod "
" Cena skladby včetně ztratného "
|  |  | " 2. NP - místnosti 2041, 2042 " 13,99+18,38 |  | 32.37
34 | 776 | 776099901 SPC | D+M Příprava podkladu před povlakovými podlahami - Specifikace dle PD | m2 | 163.11 |  | 0 | CS ÚRS/TEO 2020 01
|  |  | " - Vyčištění podkladu, vyspravení, vyrovnání, odstranění nerovností, podložka apod." |  | 163.11
35 | 776 | 776099902 SPC | D+M Minerální obvodový pásek po obvodě místnosti - Specifikace dle PD | m | 136.565 |  | 0 | CS ÚRS/TEO 2020 01
" Minerální obvodový pásek po obvodech místností.."
|  |  | " Minerální obvodový pásek - 2. NP - místnosti 2033 - 2039 " (11,9+10,35+16,9+14,5+15,3+15,75+22,0+17,45)*1,1 |  | 136.565
" V ceně i nutné řezání. "
36 | 776 | 776111311 | Vysátí podkladu povlakových podlah | m2 | 163.11 |  | 0 | CS ÚRS 2020 01
37 | 776 | 776121311 | Vodou ředitelná penetrace savého podkladu povlakových podlah ředěná v poměru 1:1 | m2 | 163.11 |  | 0 | CS ÚRS 2020 01
38 | 776 | 776421901 SPC | D+M Foliovaná lišta s lakem - Specifikace dle PD | m | 173.745 |  | 0 | CS ÚRS/TEO 2020 01
" Foliovaná lišta s lakem. "
|  |  | " Obvodová foliovaná lišta v místnostech s vinylem - 2. NP - místnosti 2033 - 2039 " (11,9+10,35+16,9+14,5+15,3+15,75+22,0+17,45)*1,1 |  | 136.565
|  |  | " Obvodová foliovaná lišta v místnostech s vinylem - 2. NP - místnosti 2041, 2042 " (15,95+17,85)*1,1 |  | 37.18
" V ceně kotvící prvky / lepidlo. "
39 | 776 | 776991121 | Základní čištění nově položených podlahovin vysátím a setřením vlhkým mopem | m2 | 163.11 |  | 0 | CS ÚRS 2020 01
40 | 776 | 998776202 | Přesun hmot procentní pro podlahy povlakové v objektech v do 12 m | % | 0.38 |  | 0 | CS ÚRS 2020 01
41 | HZS | HZS2331 | Hodinová zúčtovací sazba podlahář | hod | 20 |  | 0 | CS ÚRS 2020 01
|  |  | " Stavební práce a dodávky spojené s provedením funkčního celku 771. " |  | 20
" Zednická výpomoc,doplňkové práce,kompletace,zřízení prostupů,zapravení prostupů, apod."
|  | 784 | Dokončovací práce - Malby |  |  |  | 0
42 | 784 | 784111003 | Oprášení (ometení ) podkladu v místnostech výšky do 5,00 m | m2 | 953.674 |  | 0 | CS ÚRS 2020 01
|  |  | " Oprášení / ometení konstrukcí před penetrací. " |  | 953.674
43 | 784 | 784121003 | Oškrabání malby v mísnostech výšky do 5,00 m | m2 | 737.35 |  | 0 | CS ÚRS 2020 01
|  |  | " Oškrábání maleb na stávajících konstrukcích. Stěny + stropy bez záklopu. " 554,14+52,47 |  | 606.61
|  |  | " Případná rezerva za oškrábání malby na stropech se záklopem - rákosové pletivo " 130,74 |  | 130.74
" V ceně také zvlhčení podkladu. "
44 | 784 | 784121013 | Rozmývání podkladu po oškrabání malby v místnostech výšky do 5,00 m | m2 | 737.35 |  | 0 | CS ÚRS 2020 01
|  |  | " Rozmývání podkladu na stávajících konstrukcích po seškrábání stávajících maleb " 554,14+52,47 |  | 606.61
|  |  | " Případná rezerva za rozmývání na stropech se záklopem - rákosové pletivo " 130,74 |  | 130.74
45 | 784 | 784171003 | Olepování vnitřních ploch páskou v místnostech výšky do 5,00 m | m | 224.15 |  | 0 | CS ÚRS 2020 01
" Olepení styčných ploch + olepení v místech ostře zakončených maleb "
|  |  | " Olepení v místě soklu " 124,15 |  | 124.15
|  |  | " Olepení v místě zárubní - odhad 100 m " 100 |  | 100
" V ceně také odstranění fólie po provedení prací. "
46 | 581 | 58124850 | fólie s papírovou páskou pro malířské potřeby 210mmx20m | m | 235.3575 |  | 0 | CS ÚRS 2020 01
|  |  | " Fólie s páskou pro přilepení u soklů, lišt " (124,15)*1,05 |  | 130.3575
|  |  | " Fólie s páskou pro přilepení u zárubní " (100)*1,05 |  | 105
47 | 784 | 784171113 | Zakrytí vnitřních ploch stěn v místnostech výšky do 5,00 m | m2 | 100 |  | 0 | CS ÚRS 2020 01
" Provedení zakrytí oken, dveří, obkladů, před malováním. "
|  |  | " Odbad - 100 m2. " |  | 100
" V ceně také odstranění fólie po provedení prací. "
48 | 784 | 784171123 | Zakrytí vnitřních ploch konstrukcí nebo prvků v místnostech výšky do 5,00 m | m2 | 50 |  | 0 | CS ÚRS 2020 01
" Provedení zakrytí stávajícího vybavení - nábytku, radiátorů, atp. před malováním "
|  |  | " Odbad - 50 m2. " |  | 50
" V ceně také odstranění fólie po provedení prací. "
49 | 581 | 58124842 | fólie pro malířské potřeby zakrývací tl 7µ 4x5m | m2 | 157.5 |  | 0 | CS ÚRS 2020 01
" Fólie pro zakrytí vnitřních stěn, oken, dveří "
|  |  | " Odhad 100 m2 " (100)*1,05 |  | 105
" Fólie pro zakrytí vnitřního vybavení "
|  |  | " Odhad - 50 m2 " (50)*1,05 |  | 52.5
50 | 784 | 784181001 SPC | D+M Penetrace základním pigmentovým nátěrem (modifikované remineralizační plastová disperze), vysoce čistitelná, odolná vůči dezinfekčním a čistícím prostředkům - Specifikace dle PD | m2 | 198.554 |  | 0 | CS ÚRS/TEO 2020 01
" Pigmentový nátěr pro SDK konstrukce. "
" Základní plněný pigmentový nátěr. Bez konzervačních látek. "
|  |  | " Nátěr SDK příček " (17,722)*2 |  | 35.444
|  |  | " Nátěr SDK podhledů " (130,74+32,37)*1 |  | 163.11
51 | 784 | 784181103 | Základní akrylátová jednonásobná penetrace podkladu v místnostech výšky do 5,00m | m2 | 755.12 |  | 0 | CS ÚRS 2020 01
|  |  | " Základní penetrační nátěr omítnutých konstrukcí. " |  | 755.12
52 | 784 | 784211011 SPC | D+M Dvojnásobná interiérová hedvábně matná vinylová barva bez obsahu rozpouštědel - Specifikace dle PD | m2 | 198.554 |  | 0 | CS ÚRS/TEO 2020 01
" Malba pro SDK konstrukce. "
" Dvojnásobná malba (nátěr) interiérovou hedvábně matnou vinylovou barvou bez obsahu rozpouštědel. Barva vhodná do školských prostor, kde je požadováno časté mytí a desinfekce. Barva vysoce čistitelná, odolná proti čistícím prostředkům. "
|  |  | " Malba SDK příček " (17,722)*2 |  | 35.444
|  |  | " Malba SDK podhledů " (130,74+32,37)*1 |  | 163.11
53 | 784 | 784211103 | Dvojnásobné bílé malby ze směsí za mokra výborně otěruvzdorných v místnostech výšky do 5,00 m | m2 | 755.12 |  | 0 | CS ÚRS 2020 01
" Malba disperzní , omyvatelná vhodná do reprezentativních prostor, s odolností proti oděru, matný vzhled, paropropustná. "
|  |  | " Mlaba opravovaných stropů " (52,47) |  | 52.47
|  |  | " Malba zazděných otvorů " (1,0*1,5+1,15*2,3+1,0*2,05+1,15*2,3)*2+(0,2*0,45)*1 |  | 17.77
|  |  | " Malba opravovaných omítek stěn " (554,14) |  | 554.14
|  |  | " Případná rezerva za malbu na stropech se záklopem - rákosové pletivo " 130,74 |  | 130.74
54 | 784 | 784211151 | Příplatek k cenám 2x maleb ze směsí za mokra otěruvzdorných za barevnou malbu tónovanou přípravky | m2 | 953.67 |  | 0 | CS ÚRS 2020 01
|  |  | " Příplatek za barevnou malbu v místnostech " 198,55+755,12 |  | 953.67
55 | HZS | HZS2311 | Hodinová zúčtovací sazba malíř, natěrač, lakýrník | hod | 15 |  | 0 | CS ÚRS 2020 01
|  |  | " Stavební práce a dodávky spojené s provedením funkčního celku 784 " |  | 15
" Zednická výpomoc,doplňkové práce,kompletace,zřízení prostupů,zapravení prostupů, apod."
|  | 790 | Ostatní práce a dodávky |  |  |  | 0
56 | 790 | 790999101 SPC | DMTŽ+D+M Orientační a bezpečnostní tabulky vč. prvků na stěnách | sada | 1 |  | 0 | CS ÚRS/TEO 2020 01
|  |  | " Demontáž, uskladnění, případná výměna, doplnění, dodávka a montáž prvků orientačních a bezpečnostních tabulek, poplachových směrnic - např. únikový východ, hydrant, rozvaděč, atd. V ceně také dočasné demontáž, uskladnění a zpětná montáž prvků na stěnách před provedením omítářských a malířských prací - např. nástěnky obrazy, atp. " |  | 1
" V ceně také kotvící prvky, přesun hmot a suti a likvidace suti. "
57 | 790 | 790999102 SPC | D+M Přenosný hasící přístroj práškový - Specifikace dle PD | kus | 2 |  | 0 | CS ÚRS/TEO 2020 01
|  |  | " 2. NP " |  | 2
" Přenosný hasicí přístroj práškový - hasící schopnost 21A. Cena vč. držákua revize "
58 | 790 | 998790202 SPC | Přesun hmot pro ostatní výrobky v objektech v do 6 m | % | 1.05 |  | 0 | CS ÚRS/TEO 2020 01
59 | HZS | HZS2492 | Hodinová zúčtovací sazba pomocný dělník PSV | hod | 2 |  | 0 | CS ÚRS 2020 01
|  |  | " Stavební práce a dodávky spojené s provedením funkčního celku 790 " |  | 2
" Ostatní náklady na demontáž, odstranění apod. mj.s vazbou na stávající okolní konstrukce "
|  | M | Práce a dodávky M |  |  |  | 0
|  | 43-M | Montáž ocelových konstrukcí |  |  |  | 0
60 | 943 | 430999101 SPC | D+M Ocelových konstrukcí včetně nátěru a povchové úpravy - Specifikace dle PD | kg | 250 |  | 0 | CS ÚRS/TEO 2020 01
|  |  | " Ocelová konstrukce pro prosvětlovací otvory " |  | 250
" Cena obsahuje také kotvení ocelových konstrukcí pomocí navrtání, kotev, ocelových kotevních desek, patních a roznášecích plechů a chemického zakotvení. "
" Ocelová konstrukce výrobní skupiny EXC2 dle ČSN EN 1090, nosné ocelové prvky dle ČSN EN 10025+A1 z oceli S235. "
" Ocelové profily skryté v SDK příčkách budou otryskány na stupeň Sa2,5. Povrchová úprava bude ve skladbě: základní epoxidový nátěr v min. tloušťce 80 μm. Nové ocelové zárubně opatřeny základním epoxidovým nátěrem v min. tloušťce 80 μm a vrchním epoxidovým nátěrem v celkové min. tloušťce 120 μm. "
" Cena včetně opravy nátěru po montážních svarech, veškerý spojovací materiál z pozinkované oceli nebo opatřen antikorózní úpravou. V ceně i přesun hmot. "
61 | HZS | HZS3121 | Hodinová zúčtovací sazba montér ocelových konstrukcí | hod | 3 |  | 0 | CS ÚRS 2020 01
|  |  | " Stavební práce a dodávky spojené s provedením funkčního celku M-43. " |  | 3
" Zednická výpomoc, doplňkové práce,kompletace apod."
|  |  | Celkem |  |  |  | 0
CELKEM |  |  | 03 - D.1.1. ASŘ - NOVÝ STAV |  |  |  | 0
Poznámka:
Jednotkové položky zahrnují vedlejší rozpočtové náklady, náklady na montáž, dopravu, apod. a předepsané zkoušky, revize, manipulační řády, zaškolení obsluhy, není-li uvedeno jinak.
Způsob ocenění vlastních položek: Jednotková cena u položek s cenovou soustavou CS ÚRS/TEO se tvoří spojováním položek jednotlivých stavebních prací a dodávek. Základním předpokladem pro kalkulaci je volba kalkulačního vzorce a jeho jednotlivých složek, jejichž počet závisí na charakteru stavební výroby a organizace firmy. Kalkulační vzorec reprezentuje stanovená struktura výpočtu (odhadu ceny), kterou tvoří kalkulační složky s jednoznačně určeným obsahem. Kalkulační vzorec slouží ke stanovení vlastních nákladů kalkulačních jednotek (stavebního konstrukčního prvku, objektu, stavby apod.). Ve stavebních firmách se nejčastěji používá následující vzorec. Kalkulační vzorec: Jednotková cena = Materiál + Přímé náklady + Nepřímé náklady + Zisk Přímé náklady = Mzdy + Stroje + Ostatní přímé náklady Nepřímé náklady = Režie výrobní + Režie správní
Kalkulační vzorec vychází ze standardu "Rozpočtování a oceňování stavebních prací " ÚRS Praha, a.s.
Výkazy množství u jednotlivých položek vychází z projektové dokumentace a jsou automaticky generovány grafickým a rozpočtovacím programem.